## NASLOVNICA
TROŠKOVNIK OBRTNIČKO - GRAĐEVINSKIH RADOVA ZA NIZ VIŠESTAMBENIH ZGRADA DREŽNIČKA 12,14,16,18
GRAĐEVINA: | NIZ VIŠESTAMBENIH ZGRADA DREŽNIČKA 12,14,16,18, RIJEKA
| k.č.: | 3077/133
| k.o.: | Zamet
| z.k.č.: | 1430/167
| z.k.o.: | Plase
INVESTITOR: | SUVLASNICI VIŠESTAMBENIH ZGRADA NA ADRESAMA DREŽNIČKA 12,14,16,18, RIJEKA
GLAVNI PROJEKT: | ENERGETSKA OBNOVA NIZA VIŠESTAMBENIH ZGRADA DREŽNIČKA 12,14,16,18
OZNAKA PROJEKTA: | 45GP-2016

## OPĆI I TEHNIČKI UVJETI
OPĆI UVJETI
Sve radove izvesti od kvalitetnog materijala prema opisu, detaljima, pismenim nalozima, ali sve u okviru ponuđene jedinične cijene. Sve štete učinjene prigodom rada vlastitim ili radovima podizvoditelja imaju se ukloniti na račun Izvoditelja radova.
Svi nekvalitetni radovi, radovi koji nisu izvedeni po pravilima struke, uputama proizvođača, odnosno važećim propisima imaju se otkloniti i zamjeniti ispravnim, bez bilo kakve odštete od strane investitora.
Ako opis koje stavke dovodi izvoditelja u sumnju o načinu izvedbe, treba pravovremeno prije predaje ponude tražiti objašnjenje od projektanta.
Eventualne izmjene materijala te načina izvedbe tokom građenja moraju se izvršiti isključivo pismenim dogovorom s Investitorom i nadzornim inženjerom.
Sve izmjene koje neće biti na taj način utvrđene neće se moći priznati u obračunu.
Jedinična cijena sadrži sve ono nabrojeno kod opisa pojedine grupe radova te se na taj način vrši i obračun istih.
U cijeni izvedbe svih radova definiranih troškovnikom i projektnom dokumentacijom, obuhvaćeni su svi pripremni radovi, posredni i neposredni troškovi radne snage, transporta, društvenih davanja, svi radovi koji su neophodni za potpunu realizaciju i izvedbu radova, uspješni tehnički pregled objekta, kao i troškovi režije uprave gradilišta, uključujući i troškove ishođenja garancije banaka, troškove naknada za terenski, prekovremeni, noćni rad i druge naknade, troškovi svih ispitivanja materijala i konstrukcije u skladu sa zakonskim propisima, te izrada projekata izvedenog stanja i čuvanje izvedenih radova do primopredaje.
Jedinične cijene primjenjivat će se na izvedene količine bez obzira u kojem postotku iste odstupaju od količine u troškovniku.
Izvedeni radovi moraju u cijelosti odgovarati opisu troškovnika, a u tu svrhu investitor ima pravo izvoditelja tražiti prije početka radova uzorke, koji se čuvaju u upravi gradilišta te izvedeni radovi moraju istima u cijelosti odgovarati.
Sve mjere u planovima provjeriti u naravi.
Svu kontrolu vršiti bez posebne naplate.
Jediničnom cijenom treba obuhvatiti sve elemente navedene kako slijedi.
Izvođač se obvezuje organizirati i provoditi mjere zaštite na radu sukladno važećim Zakonima i pravilnicima, te po toj osnovi ne mogu nastati nikakvi dodatni troškovi za Naručitelja radova
Materijal
Pod cijenom materijala podrazumijeva se dobavna cijena i ugradnja svih materijala fco. gradilište koji sudjeluju u radnom procesu kako osnovni materijal tako i materijali koji ne spadaju u finalni produkt već su samo kao pomoćni.
U cijenu je uključena i cijena transportnih troškova bez obzira na prijevozno sredstvo sa svim prenosima, unutrašnjim i vanjskim transportima, utovarima i istovarima te uskladištenje i čuvanje na gradilištima od uništenja (prebacivanje, zaštita i sl.).
U cijenu je također uračunato i davanje potrebnih uzoraka materijala gdje je potrebno .
Rad
U kalkulaciju rada treba uključiti sav rad, kako glavni, tako i pomoćni te sav unutarnji transport. Ujedno treba uključiti i rad oko zaštite gotovih konstrukcija i dijelova objekta od štetnog atmosferskog utjecaja vrućine, hladnoće i sl.
Skele
Sve vrste radnih i pomoćnih skela bez obzira na gabarite ulaze u jediničnu cijenu dotičnog rada. Fasadna skela se posebno obračunava. Prilikom izvođenja skele moraju se predvidjeti zaštitne nadstrešnice ispred ulaza u objekt, prilazi i mostovi za betoniranje konstrukcija i slično.
Postavljene skele moraju imati zakonski obvezne ateste i protokole o ispitivanju.
Zimski i ljetni rad
Ukoliko je u ugovoreni termin izvršenja građevine uključen i zimski period, odnosno ljetni period, za to se neće izvoditelju priznati nikakve naknade za rad pri niskoj odnosno visokoj temperaturi te zaštite konstrukcije od smrzavanja, vrućine i atmosferskih nepogoda, sve to mora biti uključeno u jediničnu cijenu radova.
Za vrijeme zime izvoditelj ima građevinu zaštititi te se svi eventualno smrznuti dijelovi stoga imaju otkloniti i izvesti ponovno bez bilo kakve naplate.
Organizacija gradilišta
Izvođač je dužan organizirati gradilište na način da ne ugrožava ljude, okolne objekte i promet, a prema planu organizacije gradilišta kojeg je dužan izraditi. Postava gradilišnih kontejnera, ograda, dizalica, sanitarija i sl. pada na teret Izvođača radova i ne obračunava se posebno. Izvođač je dužan propisno ograditi gradilište čvrstom ogradom visine 2 m te spriječiti pristup neovlaštenih osoba gradilištu. Izvođač je dužan osigurati siguran pristup ulazu u objekt korisnicima tijekom izvođenja radova izradom potrebnih nadstrešnica.
Nakon okončanja radova Izvođač je dužan gradilište očistiti i ukloniti sav materijal i opremu korištenu tijekom izvođenja radova. Sve navedeno potrebno je uključiti u izvođenje stavki i neće se dodatno obračunavati.
Faktor
U jediničnu cijenu radne snage uključen je faktor prema postojećim propisima i privrednim instrumentima na osnovu zakonskih propisa.
Osim toga izvoditelj treba faktorom obuhvatiti i slijedeće radove, koji se neće posebno platiti kao naknadni rad i to:
-kompletnu organizaciju gradilišta, uključujući i shemu i organizacijsku strukturu gradilišta
-kompletnu režiju gradilišta, uključujući dizalice, mostove, mehanizaciju i sl., energente (struja, voda, plin), čišćenje gradilišta...
-najamne troškove za posuđenu mehanizaciju, koju izvoditelj sam ne posjeduje,a potrebna mu je pri izvođenju radova,
-čišćenje ugrađenih elemenata od žbuke,
-sva ispitivanja materijala, funkcionalna ispitivanja opreme i puštanje iste u pogon
-ispitivanja svih instalacija u svrhu dobivanja potvrde od ovlaštene ustanove o ispravnosti istih,
-ispitivanje pojedinih vrsta materijala sa izdavanjem atestne dokumentacije,
-uređenje gradilišta za vrijeme gradnje i po završetku rada, s otklanjanjem i odvozom svih otpadaka, šute, ostatka građevinskog materijala, pomoćnih građevina itd.,
-uskladištenje materijala i elemenata za obrtničke radove i instalaterske radove do njihove ugradbe.
Nikakvi režijski sati niti posebne naplate po navedenim radovima neće se posebno priznati, jer sve ovo mora biti uključeno faktorom u jediničnu cijenu.
Prema ovom uvodu i opisu stavaka i grupi radova treba sastaviti jediničnu cijenu za svaku stavku troškovnika.
Zemljani radovi
Prije početka gradnje treba teren gdje se podiže skela očistiti od vegetacije, smeća, otpadaka i sl. Za svako odlaganje materijala na deponiju treba ishoditi potvrdu o odlaganju.
Predviđenu kategoriju u troškovniku izvoditelj treba provjeriti na licu mjesta. Ukoliko kategorija u troškovniku ne odgovara, ustanoviti ispravnu i to unijeti u građevinski dnevnik, a što obostrano potpisuje nadzorni inženjer i voditelj građenja, te zajedno s projektantom izvršiti korekciju dimenzija.
Crpljenje podzemne i oborinske vode za normalno odvijanje radova obveza je Izvođača. Eventualne štete nastale prodiranjem vode moraju se prijaviti OZ-u, a saniranje istih isključiva je obveza Izvođača.
Kod zatrpavanja nakon iskopa temelja, postave i zaštite vertikalne izolacije, horizontalne kanalizacije.... treba materijal polijevati, kako bi se mogao bolje nabiti i dobiti potrebnu zbijenost, a nabijanje izvesti u slojevima do najviše 30cm s vibro nabijačima ili žabama.
Po završetku gradnje izvršiti planiranje terena, zatrpavanje vapnenih i fekalnih jama, te uklanjanje svega nepotrebnoga sa gradilišta. Sve ovo uključiti u faktor u okviru režije gradilišta, a ne plaća se posebno. Sav iskopani materijal treba odvesti do mjesta utovara u prijevozno sredstvo, radi odvoza na gradsku planirku odnosno do mjesta odakle će se ponovno upotrijebiti za ugradbu.
Iskopani i preveženi materijal računa se u sraslom stanju.
Jedinična cijena za pojedinu stavku treba sadržavati:
- sav potreban iskop,
- potrebne razupore, razupore i mostove za prebacivanje, te ostale radove za osiguranje iskopa od urušavanja
- nalaganje podruma i temelja,
- kod izvedbe nasipa uključivo nabijanje i polijevanje vodom,
- odvodnja oborinske vode iz građevinske jame,
- kod odvoza zemlje iz pozajmišta uključivo iskop s prijevozom, utovarom i istvarom,
- sav potreban materijal za iskope viših kategorija terena (eksploziv, kapsli, korda itd.)
Obračun iskopa materijala izvršiti po m3 u sraslom stanju, s time što količina iskopa mora biti jednaka zbroju količina ugradbe i odvoza, odnosno dovoza materijala.
Ovi uvjeti mijenjaju se ili nadopunjuju pojedinim stavkama troškovnika.
Zidarski radovi
Zidarske radove izvesti u skladu s opisom u troškovniku i izvedbenim projektom, te u skladu s važećim propisima koji reguliraju izvođenje zidarskih radova.
Ako koja stavka nije izvoditelju jasna mora prije ponude tražiti objašnjenje od Investitora i Nadzora. Eventualne izmjene materijala, te način izvedbe tokom gradnje, moraju se izvršiti isključivo pismenim dogovorom s projektantom i nadzornim inženjerom.
Više radnje koje neće biti na taj način utvrđene, neće se priznati u obračun. Ukoliko se stavkom troškovnika traži materijal, koji nije obuhvaćen propisima, mora se u svemu izvesti prema uputama proizvođača, te garancijom i atestima od za to ovlaštenih ustanova.
Opeka za zidanje mora biti kvalitetna, dobro pečena, a materijal iz kojeg je napravljena ne smije sadržavati salitru. Ukoliko marka opeke nije označena u pojedinoj stavci smatra se MO15, a mora odgovarati postojećim propisima.
Zidati treba u potpuno vodoravnim redovima, a reške moraju biti debljine 1 - 1,5cm. Pri zidanju treba ih dobro ispuniti mortom, a na plohama koje će se kasnije žbukati, reške moraju biti prazne na dubini od 2cm zbog bolje veze žbuke sa zidom.
Mort mora odgovarati točno omjerima ili markama po količinama materijala označenim u prosječnim normama. Pijesak mora biti čist bez organskih primjesa, a ako ih ima treba ih pranjem ukloniti.
Cement za produžni i cementni mort mora odgovarati propisanoj kvaliteti za portland cement .
Svježe ožbukane zidove treba zaštititi od utjecaja visoke i niske temperature.
Žbukanje vršiti u pogodno vrijeme, kada su zidovi i stropovi potpuno suhi. Prije žbukanja treba plohu dobro očistiti od svih nečistoća, ostataka armature i žica, te navlažiti. Spojnice kod zidanja moraju biti udubljene cca 2cm od plohe zida.
Žbukanje po velikoj vrućini ili zimi treba izbjegavati.
Nepropisno ožbukani zidovi istropovi moraju se ispraviti bez prava naplate.
Betonske plohe moraju prije žbukanja biti obrađene primerom i odmašćene tako da se žbuka dobro prihvati na betonsku površinu, ako oplata nije bila premazana sredstvom za ohrapljivanje bet. površine, što se određuje opisom u troškovniku.
Jedinična cijena grubih zidarskih radova sadrži:
- sav materijal, uključivo vezivni,
- sav rad, zidanje i priprema morta, potreban alat i strojevi,
- transportne troškove materijala,
- donošenje vode, povremeno miješanje morta, premještanje korita i skele od ogara, močenje opeke,
- unutarnji transport, horizontalni i vertikalni do mjesta ugradbe,
- obilježavanje mjesta zidanja,
- zaštitu zidova od utjecaja vrućine, hladnoće i atmosferskih nepogoda,
- poduzimanje mjera zaštite na radu sukladno važećim propisima
- dovođenje vode plina i struje od priključka na gradilištu do mjesta potrošnje,
- isporuka pogonskog materijala,
- čišćenje prostorija i zidnih površina po završetku zidanja, te uklanjanje otpadaka,
Hidroizolaterski radovi
Hidroizolacijske radove izvesti prema prema opisu iz troškovnika, sukladno glavnom i izvedbenom projektu, te važećim propisima koji reguliraju izvođenje hidroizolaterskih radova.
Sav materijal za hidroizolacije mora biti prvorazredne kvalitete, te mora imati hrvatske ateste i protokole o ispitivanju.
Eventualne izmjene materijala ili način izvedbe hidroizolacije tokom gradnje moraju se napraviti isključivo pismenim dogovorom s investitorom i nadzornim inženjerom.
Ako se stavkom troškovnika traži materijal koji nije obuhvaćen važećim normativima, mora se izvesti u svemu prema naputku proizvođača, te garancijom i atestima ovlaštenih ustanova.
Ukoliko se naknadno ustanovi nesolidna izvedba, tj. pojave se prodori vode, izvoditelj mora izvesti sanaciju hidroizolacije na svoj trošak. Ako izvoditelj tijekom sanacije hidroizolacije na bilo koji način ošteti ili mora oštetiti ostale dijelove građevine, izvoditelj snosi sve troškove i te sanacije.
Jedinična cijena hidroizolaterskih radova sadrži:
- sav materijal s troškovima transporta, te alat i strojeve,
- sav rad, uključivo i unutarnji transport na mjestu ugradbe,
- čišćenje ploha prije izvedbe hidroizolacije
- poduzimanje svih mjera zaštite na radu i drugih važećih propisa,
- isporuka pogonskog materijala,
- čišćenje nakon završetka radova.
- probe vodom u trajanju 24 sata po zahtjevu Nadzora
- atestnu dokumentaciju
Ovi tehnički uvjeti mijenjaju se ili nadopunjuju opisom pojedinih stavki.
Toplinske i zvučne izolacije
Radove toplinske i zvučne izolacije izvesti u skladu sa glavnim projektom, prema opisu troškovnika, te u skladu sa važećim propisima koji reguliraju izvođenje toplinske i zvučne izolacije.
Svi materijali koji su predviđeni projektom, a nisu obuhvaćeni standardima moraju imati ateste od za to ovlaštenih ustanova. Materijali za izolaciju moraju biti deponirani do ugradnje propisno odležani, te zaštićeni nakon ugradnje u svemu prema uputama proizvođača materijala. Ukoliko se ugradi neadekvatni materijal isti se mora ukloniti i zamjeniti novim na račun izvoditelja radova.
Ako koja stavka nije izvoditelju jasna mora se prije predaje ponudu tražiti objašnjenje od Investitora i Nadzornog inženjera.
Eventualne izmjene materijala moraju se izvršiti isključivo pismenim dogovorom s projektantom i nadzornim inženjerom, a predloženi materijali moraju sadržavati one toplinske i zvučne karakteristike kao i zamijenjen materijal, odnosno koji projekt zahtijeva.
Sve više radnje, koje neće biti na taj način utvrđene neće se priznati u obračunu.
Jedinična cijena treba sadržavati:
- sav materijal, glavni i pomoćni za ugradbu, uključivo transportne troškove,
- sav rad, uključivo unutarnji horizontalni i vertikalni transport do mjesta ugradbe, alat i strojeve,
- troškove odležavanja izolacionog materijala,
- izmjere potrebne za izvedbu i obračun,
- čišćenje podloga prije izvedbe izolacije,
- poduzimanje mjera zaštite na radu
- dovođenje vode plina i struje od priključka na gradilištu do mjesta potrošnje,
- isporuka pogonskog materijala,
- atestnu dokumentaciju
Limarski radovi
Prilikom izvedbe limarskih radova opisanih ovim troškovnikom izvoditelj radova mora se pridržavati svih uvjeta i opisa iz troškovnika, glavnog projekta, te važećih propisa kojima se regulira izvođenje limarskih radova.
Upotrebljeni materijal mora odgovarati svim postojećim propisima i standardima. Sav materijal za limarske radove mora biti prvorazredne kvalitete, te mora imati hrvatske ateste i protokole o ispitivanju.
Svi ostali materijali koji nisu obuhvaćeni standardima moraju imati ateste od za to ovlaštenih instituta i poduzeća.
Ako je opis stavke izvoditelju nejasan treba prije predaje ponude tražiti objašnjenje od projektanta.
Eventualne izmjene materijala te načina izvedbe tijekom gradnje moraju se izvršiti isključivo pismenim dogovorom s projektantom i nadzornim inženjerom.
Ispod svih opšava treba položiti sloj bitumenske krovne ljepenke, ukoliko je to u stavci troškovnika tako naznačeno.
Izvoditelj je dužan prije izrade limarije uzeti sve izmjere u naravi, a također je dužan prije početka montaže ispitati sve dijelove gdje se imaju izvesti limarski radovi te na eventualnu neispravnost istih upozoriti nadzornog inženjera, jer će se u protivnom naknadni popravci izvršiti na račun izvoditelja limarskih radova.
Nije dozvoljena uporaba silikona, ljepila i sl. materijala za ostvarivanje i osiguranje vodonepropusnosti.
Jedinična cijena limarskih radova sadrži:
- uzimanje mjera na zgradi za izvedbu i obračun,
- sav materijal uključivo i pomoćni,
- sav rad na zgradi i u radionici,
- poduzimanje mjera zaštite na radu
- transport materijala na gradilište, uskladištenje te doprema na mjesto ugradbe,
- čišćenje od otpadaka nakon izvršenih radova,
- korištenje potrebnih skela te kuke, užad i ljestve,
- označavanje mjesta za bušenje (štemanje),
- dobava i ugradba pakni odnosno ugradba limarije upucavanjem,
- čišćenje i miniziranje željeznih dijelova,
- dobava i polaganje podložne ljepenke.
Ovi tehnički uvjeti mijenjaju se ili nadopunjavaju opisom pojedinih stavki troškovnika.

## RADOVI - REKAPITULACIJA
GRAĐEVINA: NIZ VIŠESTAMBENIH ZGRADA DREŽNIČKA 12,14,16,18, RIJEKA
1. RUŠENJE I DEMONTAŽA |  |  | 0
2. FASADERSKI RADOVI |  |  | 0
3. KROVOPOKRIVAČKI RADOVI |  |  | 0
4. IZOLATERSKI RADOVI |  |  | 0
5. ZIDARSKI RADOVI |  |  | 0
6. LIMARSKI RADOVI |  |  | 0
7. LIČILAČKI RADOVI |  |  | 0
8. PVC - STOLARIJA |  |  | 0
9. OSTALI RADOVI |  |  | 0
| Ukupno (bez PDV-a) |  | 0
|  | PDV 25% | 0
| Ukupno (sa PDV-om) |  | 0

## 1. RUŠENJE I DEMONTAŽA
GRAĐEVINA: NIZ VIŠESTAMBENIH ZGRADA DREŽNIČKA 12,14,16,18, RIJEKA
1. RUŠENJE I DEMONTAŽA
|  | Jedinica mjere | Količina | Jedinična cijena | Ukupna cijena
1.1. | Pažljiva demontaža postojećih prozorskih klupica na vanjskoj strani prozora (stijena) i na otvorima lođa sa utovarom i prijevozom na gradilišnu deponiju bez obzira na udaljenost. Klupice su razvijene širine cca 25 cm. Obračun po m' stvano izvedenih radova. | m' | 268.96 |  | 0
1.2. | Demontaža vanjskih jedinica klima uređaja, označavanje po vlasnicima i deponiranje na objeku. Montaža prije demontiranih vanjskih jedinica "Split" klima uređaja. Spajanje sa unutrašnjim jedinicama, punjenje plinom i podešavanje za ispravan rad. Za svaku klima jedinicu potrebno je pribaviti novi nosač s distancerima. Pri izradi fasade izvođač mora strogo voditi računa da se prodori vijaka nosača, cijevi i kablova kroz fasadno platno dobro brtve kako ne b došlo do prodora vode u izolacioni sloj. Obračun po komadu. Jediničnom cijenom obuhvaćeni su radovi navedeni u opisu ove stavke. Ukoliko klima uređaj treba servis ili popravak, troškovi tih radova terete vlasnika uređaja. | kom | 23 |  | 0
1.3. | Pažljivo otpajanje postojeće gromobranske instalacije (na sljemenu dvostrešnog krovišta) kompletno sa demontažom spojnica, s odgovarajućim deponiranjem. Obračun po m'. | m' | 66.64 |  | 0
1.4. | Rezanje i pažljiva demontaža vertikalnog oluka Ø 160 cm. Prijenos materijala, utovar i odvoz na odlagalište udaljenosti do 20 km. Cijena uključuje sav potreban rad i materijal. Otpad treba biti zbrinut po važećim propisima. Plaćanje svih pristojbi uključiti u cijenu. Obračun po m' stvarno deponiranog materijala. | m' | 149.83 |  | 0
1.5. | Rezanje i pažljiva demontaža horizontalnog oluka. Prijenos materijala, utovar i odvoz na odlagalište udaljenosti do 20 km. Cijena uključuje sav potreban rad i materijal. Otpad treba biti zbrinut po važećim propisima. Plaćanje svih pristojbi uključiti u cijenu. Obračun po m' stvarno deponiranog materijala. | m' | 99.9 |  | 0
1.6. | Pažljivo oslobađanje i demontaža postojećih limenih opšava krovne plohe na spoju sa susjednom krovnom plohom, limeni opšav oko dimnjaka širine 20 cm, komplet sa spojnim materijalom. Stavka uključuje i skidanje limenog opšava istaka vanjskih zidova na krovnoj plohi te opšav oko krovnih prozora. Prijenos materijala, utovar i odvoz na odlagalište udaljenosti do 20 km. Cijena uključuje sav potreban rad i materijal. Otpad treba biti zbrinut po važećim propisima. Plaćanje svih pristojbi uključiti u cijenu. Obračun po m' stvarno deponiranog materijala. | m' | 260.33 |  | 0
1.7. | Uklanjanje postojećih rigalica na terasama, dobava i postava novih, dužih rigalica na ista mjesta terase. Rigalica presjeka 80/50 mm, dužine 35 cm iz prokrom lima. Spojeve s monijerkom odnosno sa završnim slojevima fasade britviti poliuretanskim kitovima otpornim na atmosferilije, starenje i UV zračenje. Obračun po stvarno izvedenom broju komada. | kom | 36 |  | 0
1.8. | Deponiranje i ponovna montaža elemenata sa pročelja: parlafona, nosača za sušenje rublja, rešetki sa prozora prizemlja, s uključenom cijenom novih, duljih pričvrsnih sredstava. | kom | 28 |  | 0
1.9. | Uklanjanje postojećeg pokrova od salonitnih ploča, krovnih letava i ljepenke. Prijenos materijala, utovar i odvoz bez obzira na udaljenost odlagališta. Cijena uključuje sav potreban rad i materijal. Otpad treba biti zbrinut po važećim propisima. Plaćanje svih pristojbi uključiti u cijenu. Obračun po m' stvarno deponiranog materijala. Napomena: Budući da je u tehničkom opisu dostupne projektne dokumentacije navedeno da se koriste materijali koji sadrže azbest, nužno je poštovati Naputak o postupanju s otpadom koji sadrži azbest, a naročito Pravilnik o zaštiti radnika od rizika zbog izlaganja azbestu da bi se izbjeglo ugrožavanje radnika, stanara i okoline od štetnog izlaganja česticama prašine azbesta. Obračun po m2 stvarno uklonjene površine. | m2 | 787.34 |  | 0
1.10. | Djelomično obijanje stare i dotrajale žbuke sa fasadnih površina. Skida se samo slabovezujuća žbuka. Ostavlja se sva dobrovezujuća žbuka na fasadnim površinama. Obijena žbuka zbrinjava se sukladno pravilniku o gospodarenju građevinskim otpadom (NN 38/08). Iskazana količina je aproksimativna. Jedinična cijena po m2 uključuje odvoz suvišnog materijala i troškove deponije. | m2 | 433.59 |  | 0
1.11. | Priprema vanjske fasadne površine pročelja zgrade mehaničkim odstranjivanjem dijelova oštećene završne dekorativne žbuke odnosno naličja, u svrhu poboljšanja prionjivosti nove fasadne toplinske izolacije ETICS sustava. Obradu fasade vršiti struganjem i pranjem kompletne površine vodom pod pritiskom (max 2 Bara). Otvori oko kojih posoje špalete odbijaju se na sljedeći način: otvori do 3 m2 ne odbijaju se i njihove špalete se ne obračunavaju, kod otvora večine 3-5 m2 odbija se površina veća od 3 m2, a špalete se obračunavaju posebno po m2. Jedinična cijena po m2 uključuje odvoz suvišnog materijala i troškove deponije. | m2 | 2167.95 |  | 0
|  |  |  | UKUPNO: | 0

## 2. FASADERSKI RADOVI
GRAĐEVINA: NIZ VIŠESTAMBENIH ZGRADA DREŽNIČKA 12,14,16,18, RIJEKA
2. FASADERSKI RADOVI
|  | Jedinica mjere | Količina | Jedinična cijena | Ukupna cijena
2.1. | Sanacija fasade izvedbom fasadnog ETICS sustava visine cca 40 cm. Sanacija se vrši na sljedeći način: Dobava i ugradnja toplinske izolacije od XPS - eskpandiranog polistirena prema normi HRN EN 13164:2002 debljine 8 cm ili jednakovrijedno. Zahtijevani koeficijent toplinske provodljivosti je 0,037 W/mK, tlačna čvrstoća 300 kPa (otpornost na udarce), negorivost klasa E. Ploče se lijepe za zid tvornički pripremljenim polimer cementnim morom ili pastoznim cementnim ljepilom, pri čemu čvrstoća prionjivosti između toplinsko izolacijskog materijala i podloge ne može biti niža od 80 kPa. Također, potrebno je mehanički ploče pričvrstiti za zid spojnicama nosivosti 1,5 kN (6-8 kom/m2), a preko postavljenih ploča se polaže alkalno postojana staklena mrežica koja treba biti utisnuta u mort za armaturni sloj koji je po svom sastavu polimer - cementno ili pastozno disperzno sredstvo.
Armaturni mort se u drugom sloju nanosi po cijeloj površini i zaglađuje.Ljepilo se nanosi po svim rubovima te po sredini na najmanje 3 točke promjera 15 cm, dok maksimalna debljina ljepila iznosi 15 mm, odnosno prema tehničkoj uputi proizvođača, pod uvjetom da minimalno 40% ploče mora biti prekriveno ljepilom. Prije nanošenja završne strukturne žbuke za podnožja podlogu impregnirati sukladno uputama proizvođača materijala. Nanošenje završne otporne strukturne žbuke za podnožja velične zrna do 3 mm - mozaična struktura po izboru Investitora (vrsta predpremaza mora biti usklađena s vrstom završno - dekorativne žbuke pri čemu treba slijediti upute proizvođača).
Završnu žbuku treba nanositi u debljini najvećeg zrna prvo metalim gleterom sistemom mokro na mokro, i odmah plastičnim gleterom kružnim pokretima zagladiti dok se ne postigne ujednačena struktura.
| U cijenu uključena i masa za izravnavanje. Obračun po m2 stvarno izvršenih radova. Obračun po m2 kopletno izvedenog fasadnog sustava. U cijenu uključen sav potreban rad, materijal, priprema podloge, početni profil, sve potrebne lajsne koje se ugrađuju prema katalogu proizvođača. | m2 | 60.824 |  | 0
jednakovrijedan proizvod (navesti ime proizvoda i proizvođača)
2.2. | Dobava izrada i postava tankoslojnog kontaktnog sustava kontaktne fasade (ETICS). Osnova fasade je izolacioni sloj od teške mineralne vune (tipa Frontrock MAX E ili jednakovrijedno) debljine 8 cm prema HRN EN 13162 ili jednakovrijedno. Zahtijevani koeficijent toplinske provodljivosti je 0,036 W/mK, po HRN EN 12667, klasa negorivosti A1, HRN EN 13501-1 ili jednakovrijedno. Otpor difuziji vodene pare μ=1,0. Na prethodno grundiranu površinu način postavljanja je slijedeći: Po dnu fasadne površine, odnosno po gornjem rubu podnožja - sokla fasade postavlja se podnožni aluminijski "sockel-profil" širine kao i debljina izolacije. Profil se pričvršćuje u bet. zid vijcima od inox čelika na svakih 40 cm. Na poleđini svake ploče nanosi se polimer cementno ljepilo (tipa SVJETLOST Finalterm S ili jednakovrijedno). Ljepilo mora pokrivati min. 40 % površine ploče. Ploče se lijepe na zid, kako propisuje proizvođač na način da se vertikalne spojnice ploča izmiču. Nakon lijepljenja ploča i sušenja od 24 h (odnosno kako preporučuje proizvođač) vrši se mehaničko pričvršćenje vijčanim spojnicama (tipa FISCHER termoz CS 8 tiplom sa podloškom FI - 90 mm ili jednakovrijedno). Broj pričvrsnih spojnica po m2 površine potrebno je dokazati statičkim proračunom.
Kako se zgrada nalazi u zoni orkanskih udara vjetra,pretpostavka je da će trebati 8 pričvrsnica po m2 na uglovima zgrade i na potezima od 4 m od uglova, dok će na preostalim površinama biti potrebno 6 pričvrsnica po m2. Špalete otvora riješiti lamelama od mineralne vune debljine min. 2 cm. Nakon pričvrščavanja (tiplanja) termoizolacije, a prije izrade armaturnog sloja kompletna se površina termoizolacije prekrije (pregleta) mortom za armaturni sloj (tipa SVJETLOST Finalterm S ili jednakovrijedno) kao sloj za izravnavanje te pričekati sušenje od 3 dana. Na osušeni sloj za izravnavanje izvesti dijagonalna armiranja uglova otvora vrata i prozora armaturnim trakama min. dim. 20 x 40 cm, a sve otvore, kutove i istake dodatno ojačati postavljanjem kutnih profila. Izradu armaturnog sloja nazivne debljine 5 mm izvesti polimer - cementnim mortom(tipa SVJETLOST Finalterm S ili jednakovrijedno) u dva nanosa - sloja. Prvi sloj nanijeti mort zupčastom gladilicom i lagano utisnuti 160 gr. staklenu mrežicu tako da mrežica ostane vidljiva. Drugi sloj nanijeti najkasnije 24 sata od umetanja mrežice tako da položaj mrežice bude u gornjoj trećini armaturnog sloja. Na površini sloja ne smije se vidjeti niti ocrtavati obrisi mrežice. Nakon toga izrađuje se završno dekorativni sloj fasade na grijanom - izoliranom dijelu zgrade. Nakon toga izrađuje se završno dekorativni sloj fasade na grijanom - izoliranom dijelu zgrade.
Nakon sušenja podloge (10 - 14 dana) zavisno od vremena i preporuke samog proizvođača sustava, podloga se grundira - impregnira temeljnim premazom (tipa SVJETLOST Uni Finalgrund ili jednakovrijedno) te se nanosi tankoslojna završna dekorativna žbuka -zaglađena (tipa SVJETLOST Final silikonska žbuka ili jednakovrijedno) strukture zrna 2 mm u boji svijetlog tona ( HBW > 30 ) po izboru naručitelja.
Završni sloj mora osigurati vodoodbojnost, paropropusnost, otpornost na atmosferske utjecaje i otpornost pigmenta na UV zrake te posebnim dodacima zaštićen od algi i pljesni. Kod izvedbe sustava potrebno je pridržavati se uputstva proizvođača.
| Otvori površine do 3 m2 se ne odbijaju. Kod otvora površine preko 3 m2 odbija se površina koja prelazi 3 m2.Jedinična cijena uključuje kutne PVC profile te izradu min. 6 uzoraka boje i obrade. Špalete obraditi termoizolacijom debljine min 2 cm (ovisno o raspoloživom prostoru) uz postavu kutnika, mrežice, armaturnog sloja te završnom žbukom u skladu s ostalom fasadom. Obračun po m² kompletno izvedenog fasadnog sustava. U cijenu uključen sav potreban rad, materijal, priprema podloge, početni profil, sve potrebne lajsne koje se ugrađuju prema katalogu proizvođača. | m2 | 2107.11 |  | 0
jednakovrijedan proizvod/norma (navesti ime proizvoda i proizvođača)
|  |  |  | UKUPNO: | 0

## 3. KROVOPOKRIVAČKI RADOVI
GRAĐEVINA: NIZ VIŠESTAMBENIH ZGRADA DREŽNIČKA 12,14,16,18, RIJEKA
3. KROVOPOKRIVAČKI RADOVI
|  | Jedinica mjere | Količina | Jedinična cijena | Ukupna cijena
3.1. | Izrada i montaža drvene krovne konstrukcije s ugradnjom projektirane debljine izolacije 16 cm mineralne (kamene) vune prema normi HRN EN 13162 ili jednakovrijedno te pokrivanje krovišta MEDITERAN glinenim crijepom tipa TONDACH ili jednakovrijedno. Na krovnu konstrukciju očišćenu od starog pokrova i pokrovnih letava postavlja se krovna folija i učvršćiva bočnim letvama. Krovna folija postavljena na AB krovnu ploču je parna kočnica. Nakon učvršćenja među bočne letve se postavlja toplinska izolacija MW 8 cm, a potom se postavljaju poprečne letve također visine 8 cm i između njih mineralna vuna MW debljine 8 cm. Iznad gornjeg sloja izolacije postavlja se paropropusna vodonepropusna folija. Montaža drvenih krovnih kontraletvi kako bi se omogućilo pravilno provjetravanje krovišta. Dimenzije kontraletvi 3x5 cm.
Letvanje krovišta za pokrov MEDITERAN glinenim crijepom tipa TONDACH ili jednakovrijedno. Dimenzije drvenih letvi 3x5 cm. Preporučeni razmak letava 360 mm. Postavljanje svih potrebnih krovnih elemenata kako bi se omogućilo ventiliranje krovišta. (perforirane trake za provjetravanje, crijep odzračnik). Pokrivanje krova MEDITERAN glinenim crijepom tipa TONDACH ili jednakovrijedno prema uputama proizvođača.
Postavljanje svih potrebnih specijalnih crijepova (završni crijep, crijep odzračnik, crijep snjegobran). Postavljanje crijepova odzračnika u drugom redu od sljemena i u drugom redu od strehe (svaki četvrti crijep). Pokrivanje sljemena žljebnjacima po sistemu suhe ugradnje kako bi se omogućilo provjetravanje u sljemenoj zoni. Pričvršćivanje na sljemeno grebenu letvu vijkom. Čavlanje crijepa na način da se prva dva reda svi rubni crijepovi dadato učvršćavaju univerzalnom kopčom ili vidom sa gumenom podloškom. Cijena uključuje i demontažu postojećih krovnih prozora.
| Postavljanje početne i završne kape sljemenjaka. U cijenu uključen sav potreban rad i materijal. Voditi računa o kvalitetnom pričvršćivanju pokrova zbog iznimnog utjecaja vjetra na lokaciji. Obračun po m² stvarno izvedenog krovišta. | m2 | 787.34 |  | 0
jednakovrijedan proizvod (navesti ime proizvoda i proizvođača)
|  |  |  | UKUPNO: | 0

## 4. IZOLATERSKI RADOVI
GRAĐEVINA: NIZ VIŠESTAMBENIH ZGRADA DREŽNIČKA 12,14,16,18, RIJEKA
4. IZOLATERSKI RADOVI
|  | Jedinica mjere | Količina | Jedinična cijena | Ukupna cijena
4.1. | Izolacija stropa ulaza i stropa lođa 4. kata ugradnjom toplinske izolacije od kamene vune tipa Frontrock MAX E debljine 8 cm prema HRN EN 13162 ili jednakovrijedno po cijeloj površini stropa – u sustavu izolacije fasade. Zahtijevani koeficijent toplinske provodljivosti je 0,036 W/mK, po HRN EN 12667, klasa negorivosti A1, HRN EN 13501-1 ili jednakovrijedno. Otpor difuziji vodene pare μ=1,0. Na poleđini svake ploče nanosi se polimer cementno ljepilo (tipa SVJETLOST Finalterm S ili jednakovrijedno). Ljepilo se nanosi punoplošno. Ploče se lijepe na zid, kako propisuje proizvođač na način da se vertikalne spojnice ploča izmiču.Nakon lijepljenja ploča i sušenja od 24 h (odnosno kako preporučuje proizvođač) vrši se mehaničko pričvršćenje vijčanim spojnicama (tipa FISCHER termoz CS 8 tiplom sa podloškom FI - 90 mm ili jednakovrijedno). Broj pričvrsnih spojnica po m2 površine potrebno je dokazati statičkim proračunom. Pretpostavka je da će trebati 6 pričvrsnica po m2.
Nakon pričvrščavanja (tiplanja) termoizolacije, a prije izrade armaturnog sloja kompletna se površina termoizolacije prekrije (pregleta) mortom za armaturni sloj (tipa SVJETLOST Finalterm S ili jednakovrijedno) kao sloj za izravnavanje te pričekati sušenje od 3 dana. Na osušeni sloj za izravnavanje izvesti dijagonalna armiranja uglova otvora vrata i prozora armaturnim trakama min. dim. 20 x 40 cm, a sve otvore, kutove i istake dodatno ojačati postavljanjem kutnih profila. Izradu armaturnog sloja nazivne debljine 5 mm izvesti polimer - cementnim mortom (tipa SVJETLOST Finalterm S ili jednakovrijedno) u dva nanosa - sloja. Prvi sloj nanijeti mort zupčastom gladilicom i lagano utisnuti 160 gr. staklenu mrežicu tako da mrežica ostane vidljiva. Drugi sloj nanijeti najkasnije 24 sata od umetanja mrežice tako da položaj mrežice bude u gornjoj trećini armaturnog sloja. Na površini sloja ne smije se vidjeti niti ocrtavati obrisi mrežice. Nakon toga izrađuje se završno dekorativni sloj fasade na grijanom - izoliranom dijelu zgrade. Nakon toga izrađuje se završno dekorativni sloj fasade na grijanom - izoliranom dijelu zgrade.
| Nakon sušenja podloge (10 - 14 dana) zavisno od vremena i preporuke samog proizvođača sustava, podloga se grundira - impregnira temeljnim premazom (tipa SVJETLOST Uni Finalgrund ili jednakovrijedno) te se nanosi tankoslojna završna dekorativna žbuka -zaglađena (tipa SVJETLOST Final silikonska žbuka ili jednakovrijedno) strukture zrna 2 mm u boji svijetlog tona ( HBW > 30) po izboru naručitelja. Završni sloj mora osigurati vodoodbojnost, paropropusnost, otpornost na atmosferske utjecaje i otpornost pigmenta na UV zrake te posebnim dodacima zaštićen od algi i pljesni. Kod izvedbe sustava potrebno je pridržavati se uputstva proizvođača. Obračun po m² kompletno izvedenog fasadnog sustava. U cijenu uključen sav potreban rad, materijal, priprema podloge, početni profil, sve potrebne lajsne koje se ugrađuju prema katalogu proizvođača. | m2 | 38.8 |  | 0
jednakovrijedan proizvod (navesti ime proizvoda i proizvođača)
4.2. | Izolacija stropa lođa i stropa terasa u svrhu rješavanja toplinskog mosta ugradnjom toplinske izolacije od kamene vune Frontrock MAX E debljine 5 cm prema HRN EN 13162 ili jednakovrijedno. Zahtijevani koeficijent toplinske provodljivosti je 0,036 W/mK, po HRN EN 12667, klasa negorivosti A1, HRN EN 13501-1 ili jednakovrijedno. Otpor difuziji vodene pare μ=1,0. Na poleđini svake ploče nanosi se polimer cementno ljepilo (tipa SVJETLOST Finalterm S ili jednakovrijedno). Ljepilo se nanosi punoplošno. Ploče se lijepe na zid, kako propisuje proizvođač na način da se vertikalne spojnice ploča izmiču. Nakon lijepljenja ploča i sušenja od 24 h (odnosno kako preporučuje proizvođač) vrši se mehaničko pričvršćenje vijčanim spojnicama (tipa FISCHER termoz CS 8 tiplom sa podloškom FI - 90 mm ili jednakovrijedno). Broj pričvrsnih spojnica po m2 površine potrebno je dokazati statičkim proračunom. Pretpostavka je da će trebati 6 pričvrsnica po m2. Nakon pričvrščavanja (tiplanja) termoizolacije, a prije izrade armaturnog sloja kompletna se površina termoizolacije prekrije (pregleta) mortom za armaturni sloj (tipa SVJETLOST Finalterm S ili jednakovrijedno) kao sloj za izravnavanje te pričekati sušenje od 3 dana. Na osušeni sloj za izravnavanje izvesti dijagonalna armiranja uglova otvora vrata i prozora armaturnim trakama min. dim. 20 x 40 cm, a sve otvore, kutove i istake dodatno ojačati postavljanjem kutnih profila.
Izradu armaturnog sloja nazivne debljine 5 mm izvesti polimer - cementnim mortom(tipa SVJETLOST Finalterm S ili jednakovrijedno) u dva nanosa - sloja. Prvi sloj nanijeti mort zupčastom gladilicom i lagano utisnuti 160 gr. staklenu mrežicu tako da mrežica ostane vidljiva. Drugi sloj nanijeti najkasnije 24 sata od umetanja mrežice tako da položaj mrežice bude u gornjoj trećini armaturnog sloja. Na površini sloja ne smije se vidjeti niti ocrtavati obrisi mrežice. Nakon toga izrađuje se završno dekorativni sloj fasade na grijanom - izoliranom dijelu zgrade. Nakon toga izrađuje se završno dekorativni sloj fasade na grijanom - izoliranom dijelu zgrade. Nakon sušenja podloge (10 - 14 dana) zavisno od vremena i preporuke samog proizvođača sustava, podloga se grundira - impregnira temeljnim premazom (tipa kao SVJETLOST Uni Finalgrund ili jednakovrijedno) te se nanosi tankoslojna završna dekorativna žbuka -zaglađena (tipa SVJETLOST Final silikonska žbuka ili jednakovrijedno) strukture zrna 2 mm u boji svijetlog tona ( HBW > 30 ) po izboru naručitelja.
| Završni sloj mora osigurati vodoodbojnost, paropropusnost, otpornost na atmosferske utjecaje i otpornost pigmenta na UV zrake te posebnim dodacima zaštićen od algi i pljesni. Kod izvedbe sustava potrebno je pridržavati se uputstva proizvođača i preporuka. Obračun po m² kompletno izvedenog fasadnog sustava. U cijenu uključen sav potreban rad, materijal, priprema podloge, početni profil, sve potrebne lajsne koje se ugrađuju prema katalogu proizvođača. | m2 | 131.56 |  | 0
jednakovrijedan proizvod (navesti ime proizvoda i proizvođača)
4.3. | Izrada hidroizolacije po vrhu izolirajućeg sloja mineralne vune i po površini prozorske klupčice računske širine 20-30 cm. Izvesti polimercemnetnim premazom u dva sloja uz armiranje staklenom mrežicom. Izvesti u potpunosti prema uputama proizvođača. Nakon sušenja površinu dodatno premazati hidroizolacijskim premazom. Obračun po m'. | m' | 268.96 |  | 0
|  |  |  | UKUPNO: | 0

## 5. ZIDARSKI RADOVI
GRAĐEVINA: NIZ VIŠESTAMBENIH ZGRADA DREŽNIČKA 12,14,16,18, RIJEKA
5. ZIDARSKI RADOVI
|  | Jedinica mjere | Količina | Jedinična cijena | Ukupna cijena
5.1. | Zidarska obrada unutarnjih špaleta (na oštećenim mjestima) grubom i finom žbukom nakon postave novih krovnih prozora. Širina špaleta do 30 cm. U cijenu uključen sav potreban rad i materijal. Obračun po m' stvarno izvedenih radova. | m' | 155.1 |  | 0
5.2. | Zidarska obrada dimnjaka grubom i finom žbukom U cijenu uključen sav potreban rad i materijal. Obračun po m2 stvarno izvedenih radova. | m2 | 14.4 |  | 0
5.3. | Popravak betonske kape dimnjaka. U cijenu uključen sav potreban rad i materijal. Obračun po komadu. | kom | 28 |  | 0
5.4. | Popravak fasadnih površina na mjestima gdje je korodirana armatura izbacila zaštitni sloj betona. Armaturu mehanički dobro očistiti i premazati zaštitnim temeljnim premazom (tipa Armofix ili jednakovrijedno). Na oštećenu površinu betona nanijeti grundirajući premaz (tipa Baumit Beton hart ili jednakovrijedno), te površinu završno obraditi repaturnim mortom (Baumit Beton model R2F ili A4 zavisno od debljine ili jednakovrijedno). Obračun po m2. Obračunava se stvarna površina po odobrenju nadzornog inženjera. | m2 | 433.59 |  | 0
jednakovrijedan proizvod (navesti ime proizvoda ili proizvođača)
|  |  |  | UKUPNO: | 0

## 6. LIMARSKI RADOVI
GRAĐEVINA: NIZ VIŠESTAMBENIH ZGRADA DREŽNIČKA 12,14,16,18, RIJEKA
6. LIMARSKI RADOVI
|  | Jedinica mjere | Količina | Jedinična cijena | Ukupna cijena
6.1. | Izrada, doprema i postava horizontalnog oluka iz pocinčanog lima debljine 1,00 mm razvijene širine cca 60 cm. Oluk se postavlja na kuke iz pocinčanog željeznog plosnog profila 30/4 mm. Na mjestima priključka spojiti s tuljkom. Spojeve oluka lemiti. Sve kompletno sa svim potrebnim osnovnim i spojnim materijalom, uzimanjem mjera i određivanjem pada na licu mjesta, a prema detalju i dogovoru sa projektantom. U cijenu uračunata i izrada limenog opšava ispod pokrova koji se limarskim preklopima spaja s olukom, razvijene širine cca 25 cm, te sav potreban spojni i potrošni materijal za montažu. Lim u boji po izboru investitora. Spoj s krovnom konstrukcijom na način da se ne spriječi provjetravanje krova. Sva mjesta dodira lima i žbuke ili betona zaštititi geotekstilom. Jediničnom cijenom obuhvatiti kompletan rad i materijal. Obračun po m' kompletno izvedenog obšava s žljebom. Obračun po m' stvarno izvedenih radova. | m' | 99.9 |  | 0
6.2. | Dobava, izrada i postava vertikalnih odvoda (oluka) krovne vode Ø 160 cm, od plastičnog lima debljine 1,0 mm, uključivo obujmice i sav sitni i spojni materijal. Boja lima u po izboru investitora. Na mjestima prolaza oluka kroz konstrukciju potrebno je oluk izolirati hladnim bitumenskim premazom i omotati krovnom ljepenkom. Uključena i izrada spoja s cijevima oborinske odvodnje. Obračun po m' stvarno izvedenog posla. | m' | 149.83 |  | 0
6.3. | Dobava izrada i postava opšava zabatnog zida iz pocinčanog lima u boji bravarije (po izboru investitora) debljine 1,0 mm, razvijene širine cca 60 cm. Na vanjskom rubu izvesti okapnicu udaljenu min 2 cm od žbuke. Sva mjesta dodira lima i žbuke ili betona zaštititi geotekstilom. Jediničnom cijenom obuhvatiti kompletan rad i materijal. Obračun po m' i razvijenoj širini lima s savim ostalim materijalom. Obračun po m' stvarno izvedenih radova. | m' | 31.37 |  | 0
6.4. | Dobava, izrada i postava opšava dimnjaka od pocinčanog lima debljine 1,0 mm, uključivo sav sitni i spojni materijal. Boja lima po izboru investitora. Na spoju sa dimnjakom podvući pod žbuku odnosno oblogu i zabrtviti, te na spoju s krovom zabrtviti i spojiti s hidroizolacijom krova. Obračun po komadu. | kom | 28 |  | 0
6.5. | Dobava, izrada i postava opšava na spoju sa susjednim krovom. Boja lima po izboru investitora. Obračun po m' stvarno izvedenih radova. | m' | 39.84 |  | 0
6.6. | Dobava izrada i postava opšava istaka vanjskih zidova na krovnoj plohi iz pocinčanog lima u boji po izboru investitora debljine 1,0 mm, razvijene širine cca 30 cm. Na vanjskom rubu zabrtviti uz crijep, a na strani do zida lim podvući pod žbuku i uzdići minimalno 1 cm. Sva mjesta dodira lima i žbuke ili betona zaštititi geotekstilom. Jediničnom cijenom obuhvatiti kompletan rad i materijal. Obračun po m' i razvijenoj širini lima s savim ostalim materijalom. Obračun po m' stvarno izvedenih radova. | m' | 28.58 |  | 0
6.7. | Izrada, dobava i ugradnja klupčica na otvore, razvijene širine do 30 cm. Materijal je plastificirani Alu lim debljine lima d = 2,5 mm tipa Gutmann ili jednakovrijedno. Klupčice sa bočne strane imaju plastične profile koji sprečavaju prodor vode u izolacijski sloj, a sa prednje okapnicu. Klupčice se montiraju na pur pjenu. Sve mjere prije izrade provjeriti na gradilištu. U cijenu je uključena i gumena brtva za brtvljenje spoja klupčice sa stolarijom. Obračun po m' ugrađenih klupčica. Jedinična cijena uključuje kitanje spoja bočnog profila klupčice i špalete poliretanskim kitom u boji klupčice. Montirana klupčica mora izdržati orkanske udare vjetra. | m' | 268.96 |  | 0
jednakovrijedan proizvod (navesti ime proizvoda ili proizvođača)
6.8. | Vršenje preinake lijevano željeznih odvodnih oborinskih vertikala sa krova na način da se uklanjaju postojeće i ugrađuju nove varenjem željeznih koljena na postojeće cijevi uz uvjet da se ostvari udaljenost od novoizvedene fasade minimalno 5 cm, uz odgovarajuća pridržanja vertikalnih cijevi odvodnje. Za spoj na postojeće cijevi potrebno je otkapanje betonske podloge. Cijena uključuje sva potrebna sredstva, materijal i rad. Obračun po komadu ugrađenog koljena. | kom | 12 |  | 0
|  |  |  | UKUPNO: | 0

## 7. LIČILAČKI RADOVI
GRAĐEVINA: NIZ VIŠESTAMBENIH ZGRADA DREŽNIČKA 12,14,16,18, RIJEKA
7. LIČILAČKI RADOVI
|  | Jedinica mjere | Količina | Jedinična cijena | Ukupna cijena
7.1. | Obnavljanje željeznih ograda na terasama i lođama i rešetski s prozora prizemlja. Jedinična cijena po m2 uključuje skidanje starog naličja mehaničkim ili kemijskim putem, čišćenje zahrđalih mjesta i površina, dvostruki premaz temeljnom bojom te ličenje lak bojom za metal. Cijena uključuje sav potreban rad i materijal, te sve potrebne predradnje poput struganja starog naličja i hrđe, čišćenje i odmašćivanje podloge. Obračun po m2 stvarno izvedenih radova. | m2 | 108.5 |  | 0
7.2. | Ličenje unutarnjih špaleta (na mjestima gdje je izvršena zidarska obrada žbukanjem nakon skidanja starih i postave novih krovnih prozora). Širina špaleta do 30 cm. U cijenu uključen sav potreban rad i materijal. Obračun po m' stvarno izvedenih radova.. Cijena uključuje sve potrebne međupremaze i impregnacije, radnu skelu te sav potreban rad i materijal. Obračun po m' stvarno izvedenih radova. | m' | 155.1 |  | 0
|  |  |  | UKUPNO: | 0

## 8. PVC - STOLARIJA
GRAĐEVINA: NIZ VIŠESTAMBENIH ZGRADA DREŽNIČKA 12,14,16,18, RIJEKA
8. PVC - STOLARIJA
|  | Jedinica mjere | Količina | Jedinična cijena | Ukupna cijena
8.1. | Dobava i postava novih PVC krovnih prozora tipa VELUX ili jednakovrijedno dimenzija 80 x 110 cm u zajedničkom prostoru - stubišnom prostoru ulaza, s prilagođavanjem nakon izvedbe izolacije. Postava prema uputama proizvođača. PROFILI: PVC profili s prekidom toplinskog mosta s ukupnim koeficijentom toplinske provodljivosti do max. 1,60 W/m2K. Prekid toplinskog mosta postiže se pomoću poliamidnih ili politermidnih stega. OSTAKLJENJE: IZO staklom minimalno 4 mm + 16 mm Argon + 4 mm low-e premazom i trostrukim brtvljenjem, s koeficijentom toplinske provodljivosti max. 1,10 W/m2K. Stakla zabrtvljena EPDM brtvama s obje strane. Stavka uključuje i limeni opšav oko prozora. Obračun po komadu. Sve dimenzije provjeriti na licu mjesta. | kom | 8 |  | 0
jednakovrijedan proizvod (navesti ime proizvoda ili proizvođača)
8.2. | Dobava i postava novih PVC krovnih prozora tipa VELUX ili jednakovrijedno dimenzija 105 x 110 cm u stanovima u potkrovlju, s prilagođavanjem nakon izvedbe izolacije.Postava prema uputama proizvođača. PROFILI: PVC profili s prekidom toplinskog mosta s ukupnim koeficijentom toplinske provodljivosti do max. 1,60 W/m2K. Prekid toplinskog mosta postiže se pomoću poliamidnih ili politermidnih stega. OSTAKLJENJE: IZO staklom minimalno 4 mm + 16 mm Argon + 4 mm low-e premazom i trostrukim brtvljenjem, s koeficijentom toplinske provodljivosti max. 1,10 W/m2K. Stakla zabrtvljena EPDM brtvama s obje strane. Stavka uključuje i limeni opšav oko prozora. Obračun po komadu. Sve dimenzije provjeriti na licu mjesta. | kom | 29 |  | 0
ili jednakovrijedan proizvod (navesti ime proizvoda ili proizvođača)
|  |  |  | UKUPNO: | 0

## 9. OSTALI RADOVI
GRAĐEVINA: NIZ VIŠESTAMBENIH ZGRADA DREŽNIČKA 12,14,16,18, RIJEKA
9. OSTALI RADOVI
|  | Jedinica mjere | Količina | Jedinična cijena | Ukupna cijena
9.1. | Doprema, montaža, demontaža i opremanje cijevne fasadne skele od bešavnih cijevi (čelične ili aluminijske) prema uvjetima i važećim HTZ propisima ili jednakovrijedno. U jediničnu cijenu uključiti i zaštitni zastor od jutenih ili plastičnih traka koje se postavljaju sa vanjske strane skele po cijeloj površini. Skela se mora osigurati od prevrtanja sidrenjem, a od udara groma uzemljenjem. Potrebno je izvesti pomoćne metalne ili drvene ljestve-penjalice za vertikalnu komunikaciju radnika. Obračun po m² vertikalne površine fasade. | m2 | 2245.32 |  | 0
ili jednakovrijedno
9.2. | Dobava i postava nove gromobranske instalacije od Inox žica ɸ8 mm, s pripadnim pridržanjima. Gromobranska instalacija će se izvesti prema projektu gromobranske instalacije. Dobava i postava novih revizionih vratašca. U cijenu uključen sav potreban rad i materijal. Obračun po kom. | m' | 1 |  | 0
9.3. | Prekrojavanje postojećih željeznih ograda na terasama i lođama u skladu s novoplaniranom fasadom. Obračun prema komadu. | kom | 48 |  | 0
9.4. | Dobava, izrada i postava odvoda kondezata sa vanjskih jedinica klima uređaja. Izvesti Cu cijevima ɸ25 mm. Na izoliranom dijelu fasade cijevi se polažu ispod izolacionog sloja MW. Pričvršćuju se za zid obujmicama s tiplom svakih 2,0 m'. Izvodi se ukupno 9 vertikala. Na svakoj vertikali u visini priključka kondenzata ugrađuje se fazonski komad za priključak. Sve komplet finalno mintirano uz garantiranu vodonepropusnost. Obračun po m' uključujući fazonske komade. Na vrhu vertikala izvesti odzračnik. | m' | 184 |  | 0
9.5. | Usluga stručnog nadzora. Cijena uključuje sve troškove izvođenja nadzora ovlaštene osobe za cijelo vrijeme trajanja radova. Obavljanje stručnog nadzora nad izvođenjem radova sukladno Zakonu o gradnji (NN 153/13, 20/17), putem ovlaštene fizičke osobe. Nadzor uključuje tehničko savjetovanje, kontrolu kvalitete dobavljenog materijala, kvalitetu izvedenih radova kroz ovjeru privremenih i okončane situacije prema Građevinskoj knjizi koju vodi izvoditelj radova. Obračun prema N.S. |  |  | NE NUDI SE
|  |  |  | UKUPNO: | 0

## DOKAZNICA MJERA
GRAĐEVINA: NIZ VIŠESTAMBENIH ZGRADA DREŽNIČKA 12,14,16,18, RIJEKA
DOKAZNICA MJERA
Rad:
1.1. | Demontaža prozorskih klupica (obračun po m') |  |  |  | širina otvora (m') | produženje | broj komada | L (m')
[5 empty] | 1.25 | 0.06 | 80 | 104.8
[5 empty] | 1.7 | 0.06 | 32 | 56.32
[5 empty] | 1.3 | 0.06 | 16 | 21.76
[5 empty] | 1.65 | 0.06 | 16 | 27.36
210.24
| Demontaža klupica na lođama (obračun po m') |  |  |  | širina otvora (m') | produženje | broj komada | m'
[5 empty] | 1.8 | 0.06 | 16 | 29.76
[5 empty] | 1.75 | 0.06 | 16 | 28.96
58.72
[7 empty] | UKUPNO: | 268.96
1.2. | Demontaža i ponovna montaža vanjskih jedinica klima uređaja (broj komada) | [6 empty] | n (kom)
[7 empty] | UKUPNO: | 23
1.3. | Pažljivo otpajanje postojeće gromobranske instalacije (obračun po m') | [6 empty] | L (m')
[7 empty] | UKUPNO: | 66.64
1.4. | Rezanje i pažljiva demontaža vertikalnih oluka (obračun po m') | [6 empty] | L (m')
13.07
14.05
10.95
13.01
13.96
10.95
12.95
13.94
10.95
12.1
12.95
10.95
[7 empty] | UKUPNO: | 149.83
1.5. | Rezanje i pažljiva demontaža horizontalnih oluka (obračun po m') | [6 empty] | L (m')
3.89
8.34
5.95
7.31
3.89
8.34
5.95
6.28
3.89
8.34
5.96
6.28
4.92
8.34
5.95
6.27
[7 empty] | UKUPNO: | 99.9
1.6. | Demontaža postojećih limenih opšava krovne plohe na spoju sa susjednom krovnom (obračun po m') | [6 empty] | L (m')
39.84
| Demontaža postojećih limenih opšava oko dimnjaka širine 20 cm (obračun po m') |  |  |  |  | opseg dimnjaka (m') | broj komada | L (m')
[6 empty] | 0.21 | 12 | 2.52
[6 empty] | 0.18 | 8 | 1.44
[6 empty] | 0.11 | 4 | 0.44
[6 empty] | 0.26 | 4 | 1.04
5.44
| Demontaža opšava istaka vanjskih zidova na krovnoj plohi (obračun po m') | [6 empty] | L (m')
28.58
| Demontaža opšava zabata (obračun po m') | [6 empty] | L (m')
31.37
| Demontaža opšava oko krovnih prozora (obračun po m') |  |  |  | otvor | opseg otvora (m') | broj komada | L (m')
[5 empty] | 1,05/1,10 | 4.3 | 29 | 124.7
[5 empty] | 0,8/1,10 | 3.8 | 8 | 30.4
155.1
[7 empty] | UKUPNO | 260.33
1.7. | Uklanjanje postojećih rigalica na terasama, dobava i postava novih rigalica (obračun po kom) | [6 empty] | n (kom)
36
1.8. | deponiranje i ponovna montaža parlafona (obračun po kom) | [6 empty] | n (kom)
4
| deponiranje i ponovna montaža nosača za sušenje rublja (obračun po kom) | [6 empty] | n (kom)
16
| deponiranje i ponovna montaža rešetki sa prozora prizemlja (obračun po kom) | [6 empty] | n (kom)
8
[7 empty] | UKUPNO: | 28
1.9. | Uklanjanje postojećeg pokrova od salonitnih ploča i krovnih letava (obračun po m2) | [6 empty] | A (m2)
787.34
1.10. | Djelomično obijanje stare i dotrajale žbuke sa fasadnih površina - 20% površine fasade (obračun po m2). | [6 empty] | A (m2)
433.59
1.11. | Priprema vanjske fasadne površine pročelja (obračun po m2). | [6 empty] | A (m2)
2167.95
2.1. | Izvedba fasadnog ETICS sustava (XPS) (obračun po m2) |  |  |  |  | opseg zgrade (m') | h | A (m2)
[6 empty] | 152.06 | 0.4 | 60.824
2.2. | Izvedba fasadnog ETICS sustava (MW) (ne odbijaju se otvori do 3,00 m2, kod otvora većih od 3,00 m2 odbija se površina preko 3,00 m2) |  |  |  | Pročelje (oznake na nacrtima) | A fasade bez odbijanja otvora (m2) | A otvora > 3,00 m2 - 3,00 m2 | A fasade s odbijenim otvorima (m2)
|  | L fasade | h fasade
|  | 5.15 | 14.26 |  | JZ (1) | 73.439 | 1.68 | 71.759
|  | 7.08 | 15.87 |  | JZ (2) | 112.3596 | 9.84 | 102.5196
|  | 5.15 | 14.94 |  | JZ (3) | 76.941 | 1.68 | 75.261
|  | 7.08 | 15.92 |  | JZ (4) | 112.7136 | 9.84 | 102.8736
|  | 5.15 | 15 |  | JZ (5) | 77.25 | 1.68 | 75.57
|  | 7.08 | 15.98 |  | JZ (6) | 113.1384 | 9.84 | 103.2984
|  | 5.15 | 15.06 |  | JZ (7) | 77.559 | 1.68 | 75.879
|  | 7.31 | 16.03 |  | JZ (8) | 117.1793 | 9.84 | 107.3393
[5 empty] | JZ: | 760.5799 |  | 714.4999
|  | 2.2 | 2.9 |  | JI (1) | 6.38 | 0 | 6.38
|  | 2.45 | 15.07 |  | JI (2) | 36.9215 | 0.25 | 36.6715
|  | 2.2 | 2.9 |  | JI (3) | 6.38 | 0 | 6.38
|  | 2.45 | 15.43 |  | JI (4) | 37.8035 | 0.25 | 37.5535
|  | 2.2 | 2.9 |  | JI (5) | 6.38 | 0 | 6.38
|  | 2.45 | 15.49 |  | JI (6) | 37.9505 | 0.25 | 37.7005
|  | 2.2 | 2.9 |  | JI (7) | 6.38 | 0 | 6.38
|  | 2.45 | 15.55 |  | JI (8) | 38.0975 | 0.25 | 37.8475
|  |  | ZABAT |  | JI (9) | 209.09 | 0 | 209.09
|  | 1.15 | 12.48 |  | JI (10) | 14.352 | 0 | 14.352
|  | 1.15 | 12.48 |  | JI (11) | 14.352 | 0 | 14.352
|  | 1.15 | 12.48 |  | JI (12) | 14.352 | 0 | 14.352
[5 empty] | JI: | 428.439 |  | 427.439
|  | 4.92 | 12.5 |  | SI (1) | 61.5 | 0 | 61.5
|  | 7.54 | 12 |  | SI (2) | 90.48 | 0 | 90.48
|  | 4.69 | 12.95 |  | SI (3) | 60.7355 | 0 | 60.7355
|  | 7.54 | 12 |  | SI (4) | 90.48 | 0 | 90.48
|  | 4.69 | 12.95 |  | SI (5) | 60.7355 | 0 | 60.7355
|  | 7.54 | 12 |  | SI (6) | 90.48 | 0 | 90.48
|  | 4.69 | 12.95 |  | SI (7) | 60.7355 | 0 | 60.7355
|  | 7.54 | 12 |  | SI (8) | 90.48 | 0 | 90.48
[5 empty] | SI: | 605.6265 |  | 605.6265
|  |  | ZABAT |  | SZ (1) | 224.08 | 0 | 224.08
|  | 2.2 | 2.9 |  | SZ (2) | 6.38 | 0 | 6.38
|  | 2.45 | 15.41 |  | SZ (3) | 37.7545 | 0 | 37.7545
|  | 2.2 | 2.9 |  | SZ (4) | 6.38 | 0 | 6.38
|  | 2.45 | 15.46 |  | SZ (5) | 37.877 | 0 | 37.877
|  | 2.2 | 2.9 |  | SZ (6) | 6.38 | 0 | 6.38
|  | 2.45 | 15.52 |  | SZ (7) | 38.024 | 0 | 38.024
|  | 2.2 | 2.9 |  | SZ (8) | 6.38 | 0 | 6.38
|  | 1.15 | 12.48 |  | SZ (9) | 14.352 | 0 | 14.352
|  | 1.13 | 12.48 |  | SZ (10) | 14.1024 | 0 | 14.1024
|  | 1.15 | 12.48 |  | SZ (11) | 14.352 | 0 | 14.352
|  | 1.15 | 12.48 |  | SZ (12) | 14.352 | 0 | 14.352
[5 empty] | SZ: | 420.4139 |  | 420.4139
[5 empty] | UKUPNO: | 2215.0593 |  | 2167.95
[5 empty] | UKUPNO (odbija se površina na koju se stavlja XPS): |  |  | 2107.11
3.1. | Izrada novog krovišta s izolacijom (obračun po m2) | [6 empty] | A (m2)
787.34
4.1. | Izolacija stropa ulaza i lođa 4. kata - MW 8 cm (obračun po m2) |  |  |  |  | A stropa | n | A (m2)
[5 empty] | ulaz | 4.95 | 4 | 19.8
[5 empty] | lođa | 4.75 | 4 | 19
38.8
4.2. | Izolacija stropa lođa i terasa - MW 5 cm (obračun po m2) |  |  |  |  | A stropa | n | A (m2)
[5 empty] | lođa | 4.95 | 12 | 59.4
[5 empty] | terasa | 4.51 | 16 | 72.16
131.56
4.3. | Izrada hidroizolacije po vrhu izolirajućeg sloja mineralne vune i po površini prozorske klupčice (obračun po m'). | [6 empty] | L (m')
268.96
5.1. | Zidarska obrada unutarjih špaleta (obračun po m') |  |  |  | otvor | O prozora (m') | n prozora (kom) | L (m')
[5 empty] | 1,05/1,10 | 4.3 | 29 | 124.7
[5 empty] | 0,8/1,10 | 3.8 | 8 | 30.4
155.1
5.2. | Zidarska obrada dimnjaka (obračun po m2) | [6 empty] | A (m2)
14.4
5.3. | Popravak betonske kape dimnjaka (obračun po kom) | [6 empty] | n (kom)
28
5.4. | Popravak fasadnih površina na mjestima gdje je korodirana armatura izbacila zaštitni sloj betona (obračun po m2). | [6 empty] | A (m2)
433.59
6.1. | Izrada, doprema i postava horizontalnih oluka (obračun po m') | [6 empty] | L (m')
99.9
6.2. | Izrada, doprema i postava vertikalnih oluka (obračun po m') | [6 empty] | L (m')
149.83
6.3. | Izrada, doprema i postava opšava zabatnog zida (obračun po m') | [6 empty] | L (m')
31.37
6.4. | Izrada, doprema i postava opšava dimnjaka (obračun po kom) | [6 empty] | n (kom)
28
6.5. | Izrada, doprema i postava opšava na spoju sa susjednim krovom (obračun pom') | [6 empty] | L (m')
39.84
6.6. | Izrada, doprema i postava opšava istaka vanjskih zidova na krovnoj plohi (obračun po m') | [6 empty] | L (m')
28.58
6.7. | Izrada, doprema i postava prozorskih klupica (obračun po m') | [6 empty] | L (m')
268.96
6.8. | Vršenje preinake lijevano željeznih odvodnih oborinskih vertikala sa krova (obračun po kom ugrađenog koljena) | [6 empty] | n (kom)
12
7.1. | Obnavljanje željeznih ograda na terasama i lođama i rešetski s prozora prizemlja (obračun po m2) |  |  |  |  | A (m2) | n | A (m2)
|  |  |  | željezne ograde |  | 1.9 | 48 | 91.2
|  |  |  | rešetke |  |  |  | 17.3
108.5
7.2. | Ličenje unutarnjih špaleta (obračun po m') | [6 empty] | L (m')
155.1
8.1. | Dobava i postava novih PVC krovnih prozora dimenzija 80 x 110 cm (obračun po kom) | [6 empty] | n (kom)
8
8.2. | Dobava i postava novih PVC krovnih prozora dimenzija 105 x 110 cm (obračun po kom) | [6 empty] | n (kom)
29
9.1. | Doprema, montaža, demontaža i opremanje cijevne fasadne skele (obračun po m2) | [6 empty] | A (m2)
[7 empty] | JZ | 879.78
[7 empty] | JI | 335.59
[7 empty] | SI | 713.59
[7 empty] | SZ | 316.36
2245.32
9.2. | Dobava i postava nove gromobranske instalacije (obračun po kom') | [6 empty] | n (kom)
1
9.3. | Prekrojavanje postojećih željeznih ograda (obračun po kom) | [6 empty] | 48
9.4. | Doba, izrada i postava odvoda kondezata sa vanjskih jedinica klima uređaja (obračun po m') | [6 empty] | L (m')
184
9.5. | Usluga stručnog nadzora (obračun prema N.S.) | [6 empty] | kom
48000