## Troskovnik
Rijeka, ul. Aleksandra Mamića 2 i 4
5.1. OPĆI UVJETI ZA IZVOĐENJE RADOVA OBUHVAĆENIH OVIM TROŠKOVNIKOM
1. OPĆI UVJETI
Sve odredbe ovih uvjeta smatraju se sastavnim dijelom svakog dijela i svake stavke ovog trošovnika. Opća napomena ispred pojedinih grupa radova odnosi se na sve stavke toga dijela troškovnika, ukoliko opisom same stavke nije drukčije definirano. Prije unošenja cijena izvoditelj je dužan detaljno se upoznati sa tehničkom dokumentacijom i lokacijom. Svi radovi obuhvaćeni troškovnikom moraju se izvesti u svemu po općim i pojedinačnim opisima iz troškovnika, nacrtima i shemama, te prema uputama autora projekta i nadzornog inženjera. Sve radove izvoditi sukladno pravilima struke.
1.1. Jedinične cijene
Jedinične cijene pojedinih stavki radova sadržavaju odštetu za potpuno dogotovljen rad, dakle za sav ugrađeni materijal uključujući komponente za montažu, prefabricirane elemente, gotove proizvode i sl., za svu potrebnu radnu snagu, za sve pripremne, pomoćne i završne radove na objektu, sve interne i vanjske transporte, pretovare i deponiranja materijala i za sve troškove koji se pojave u bilo kojem obliku za potrebe izvedbe ugovorenih radova. Jedinične cijene izvođača, putem faktora obuhvaćaju i slijedeće troškove: - sve režijske troškove gradilišta i poduzeća, te sve troškove prouzročene općim, tehničkim i posebnim uvjetima ovog troškovnika; - sve troškove potrebnih predradnji za osnivanje gradilišta, te za svaki pojedinačni rad; - sve troškove vezane na zimske i ljetne uvjete izvođenja radova, ovisno o ugovorenim rokovima izvedbe objekta; - sve troškove prenosa istovara i utovara građevinskog materijala na gradilištu; - troškove i takse privremenih priključaka instalacija vodovoda, kanalizacije, elektrike i telefona; - sve troškove osiguranja nesmetanog prometa vozila i pješaka, troškove prometnih rješenja i signalizacije; - sve troškove zaštite na radu za sve zaposlene djelatnike; - sve troškove pomoćnih sredstava, alata,skela oplata, strojeva, troškove najma istih i slično; - sve troškove čuvanja raslinja, podzemnih i nadzemnih instalacija i susjednih objekata, uključujući sva potrebna zaštitna sredstva; - sve troškove izrade uzoraka boja materijala i obrada; - sve troškove čišćenja gradilišta u toku radova; - sve troškove ispitivanja kvalitete radova i pribavljanja atesta; - sve troškove vezane na zatvaranje gradilišta, otklanjanje svih otpadaka i ostataka materijala, inventara, i sl.
1.2. Izvedba prema projektu i eventualne izmjene
Izvoditelj ne može mjenjati dijelove izvedbe i detalje iz projekta bez odobrenja autora projekta.
1.3. Osiguranje radova
Izvoditelj je dužan o svom trošku osigurati radove i objekt od štetnog upliva vremenskih i elementarnih nepogoda i svih ostalih mogućih šteta i oštećenja za vrijeme trajanja ugovorenih radova, sve do uspješnog tehničkog prijema, odnosno zapisnika o primopredaji radova sačinjenog i ovjerenog od strane investitora, nadzornog inženjera i izvoditelja. Svaka šteta koja bi bila prouzročena na gradilištu u toku izvođenja radova, na susjednim objektima ili prometnicama, vozilima ili pješacima, pada na teret izvoditelja koji je dužan nastalu štetu odstraniti ili nadoknaditi u najkraćem mogućem vremenu.
1.4. Čuvanje gradilišta
Izvoditelj je dužan o svom trošku osigurati čuvanje gradilišta, svih postrojenja, materijala, alata strojeva i sl., kako svojih tako i kooperanata. Nadzor na čuvanju pada na teret izvoditelja i on je odgovoran za svaku štetu ili krađu nastalu s ovog osnova.
1.5. Postrojenja za rad
Izvoditelj je dužan izvesti sva potrebna postrojenja za rad; kao skele, potporne i zaštitne ograde, dizalice i skladišta, te dobaviti i postaviti potrebne strojeve, odnosno potreban pribor i alat. Izvoditelj je dužan poduzeti sve mjere sigurnosti, tako da ne bude nikakvih smetnji i opasnosti po život i zdravlje zaposlenih djelatnika, osoblja i prolaznika. Izvoditelj je dužan poduzeti svemjere zaštite na radu, sukladno Zakonu o zaštiti naradu i odgovarn je inspekciji zaštite na radu.
1.6. Kvaliteta izvedbe radova
Radove može izvoditi samo kvalificirana i obučena radna snaga. Svi radnici morju imati liječničku svjedožbu koja im dopušta rad na velikoj visini. Sve mora biti kvalitetno i solidno izvedeno, a ugrađeni dijelovi moraju djelovati kao homogeno srašteni s podlogom ugradbe. Za sve radove dobave i ugradbe svojih kooperanata i dobavljača, investitoru garantira iskjlučivo izvoditelj, kao ugovoreni nosilac izvedbe svih radova. Izvoditelj u potpunosti odgovara za ispravnost izvršene isporuke svih ugrađenih elemenata, jedini je odgovoran za eventualno loš rad ili lošu kvalitetu dobavljenog matrijala ugradbe, bilo krivnjom trgovačke mreže ili svojih kooperanata. Izvoditelj ima obvezu za sve dobavljene materijale dostaviti Izjave o sukladnosti adekvatno traženim tehničkim karakteristikama iz projekta. Neodgovarajući materijal neće se priznati, a izvoditelj će ga zamijeniti o svom trošku.
1.7. Čišćenje gradilišta
Tijekom izvođenja radova gradilište se mora održavati u najvećem mogućem redu i čistoći.
1.8. Atesti za izvedene radove
Izvoditelj je dužan dobaviti sve propisima, opisom radova te programom kontrole i osiguranja kakvoće predviđene certifikate i Izjave o sukladnosti projektom utvrđenih materijala , i dostaviti ih nadzornom inženjeru / investitoru kod primopredaje.
1.9. Obračun izvedenih radova
Način obračuna određuju ugovorom investitor i izvoditelj. U opisu radova opisan je način kako i iz kojih se materijala imaju izvesti pojedini radovi. Za slučaj da opis pojedinih radova po mišljenju izvoditelja ili bilo kojeg trećeg lica nije potpun, izvoditelj je predmetne radove dužan izvesti svrsishodno i u skladu s važećim normama i standardima, te prema običajima, pravilima i uzancama. Za sve tako izvedene radove izvoditelj nema pravo na bilo kakvu dodatnu odštetu ili promjenu jedinične cijene dane u ponudi, ukoliko to nije naglasio u posebnom podnesku prilikom podnošenja ponude za izvedbu predmetnih radova. Način obračunavanja izvedenih radova određen je opisom radova. U slučaju nedovoljno ili nejasno opisanog načina obračuna, primjeniti će se odredbe važećih normi, standarda i propisa.
5.2. TEHNIČKI UVJETI ZA IZVEDBU RADOVA
2.1. Prilikom izvedbe ugovorenih radova izvoditelj je dužan pridržavati se odredbi važećih propisa; normi, tehničkih propisa za pojedinu vrstu radova, preporuka HUPFAS-a, standarda i uzanci, te sve izvesti kvalitetno.
2.2. Nekvalitetno izvedeni radovi neće se obračunavati sve dok se ne otklone nedostaci. Obračunati i isplatiti se može samo one stavke iz opisa radova za koje je nadzorni inženjer ovjerio da su izvedene u potpunosti i kvalitetno.
2.3. Ukoliko izvoditelj do primopredaje radova ne otkloni uočene nedostatke, a isti prema stručnoj ocjeni nadzornog inženjera - putem upisa u Građevinski dnevnik, nemaju utjecaja na stabilnost i sigurnost izvedenih radova, svi neotklonjeni nedostaci sanirati će se na teret izvoditelja i kod okonačnog obračuna odrediti umanjena vrijednost jediničnih cijena za neotklonjene nedostatke.
2.4. Svi djelovi izvedenih radova, bilo kao zasebni elementi ili cjeline, bilo kao sklopovi, moraju biti izvedeni tako da potpuno odgovaraju namijenjenoj funkciji. Ukoliko bilo koji dio cjeline ne može biti u funkciji zbog propusta projekta, a na taj propust izvoditelj nije ukazao prije potpisivanja ugovora o izvođenju radova, dužan je taj dio dovesti u funkciju o svom trošku.
2.5. Svi ugrađeni materijali moraju biti u skladu sa HRN uz priložene certifikate. Ako za neke materijale ne postoje važeći domaće norme, potrebno je da isti budu u skladu sa jednim od navedenih standarda: DIN, UNI, ǛNORM, SIS. ili važećim certifikatom ili jednakovrijedno.
A. GRAĐEVINSKI RADOVI
I. IZRADA SKELE, DEMONTAŽE, ČIŠĆENJA I PRIPREMA PODLOGE
1. | Organizacija gradilišta, izvedba privremenih priključaka/mjerila gradilišta (opskrba vodom, električnom energijom), doprema/izvedba skladišta za deponiranje alata i materijala, doprema i montaža gradilišne ograde za pojedine dijelove okoliša oko zgrade, dobava, doprema i postava table gradilišta, znakova opasnosti, upozorenja i sl.
| Obračun paušalno: | paušal | 1 | kn | 0
2. | Rezanje raznog bilja uz južno pročelje kao priprema za postavu fasadene skele. Biljke se režu samo u nužnoj širini koja je potrebna za postavu skele. tj. maksimalno na 1 m udaljenosti od fasade. Stavka uključuje sve potrebne radove, čišćenje, utovar i odvoz na deponiju nastalog otpada.
| Obračun paušalno: | paušal | 1 | kn | 0
3. | Dobava i montaža cijevne fasadne skele. Skela projektirana od ovlaštenog inženjera - statičara i izvedena prema svim pravilima zaštite na radu. Izvođač je dužan naručiti statički proračun skele, i nadzor statičara nad izradom skele. Jedinična cijena uključuje jutene zavjese i naknadnu demontažu i čišćenje skele. Obračun po m2. | m2 | 2047 | kn | 0
4. | Tunelska skela za prolaz pješaka do zgrade. Izvedba iz čeličnih bešavnih cijevi sa potrebnim spojnim elementima, sa svim potrebnim ukrućenjima i sidrenjima. Nakon postave skele potrebno je postaviti svu potrebnu privremenu signalizaciju za sigurno odvijanje prometa pješaka. Skela se postavlja sa bočnih strana zgrade i iznad glavnod ulaza. Jedinična cijena sadrži dobavu i dopremu materijala, izradu i skidanje skele po završetku radova i otpremu. Obračun po m2 izvedene skele: | m2 | 94.2 | kn | 0
5. | Zaštita svih vanjskih otvora (prozora i vrata), te zaštita podova lođa i ulaza. Zaštita se izvodi za svo vrijeme izvođenja radova. Obračun po m2 otvora, odnosno podova:
| - fasadni otvori | m2 | 421.52 | kn | 0
| - podovi | m2 | 193.63 | kn | 0
6. | Demontaža, skladištenje, uređenje, prilagodba, ličenje te ponovna montaža nakon izvedbe fasade razni metalni elementi na pročelju kao što su vrata na dimnjaku, rešetke, poklopci i sl. Maksimalnih dimezija 45 x 60 cm. Obračun po komadu. | kom | 8 | kn | 0
7. | Demontaže te ponovna montaža i provjera funkcionalnosti portafona sa prilagodbom instalacije nakon izvedbe fasade. Obračun po komadu. | kom | 2 | kn | 0
8. | Demontaže rasvjete ulaza , lođa i sl. - skladištenje, uređenje, produljenje potrebne instalacije te ponovna montaža nakon izvedbe fasade. Obračun po komadu. | kom | 24 | kn | 0
9. | Demontaže antena i nosača antena, uređenje, prilagodba novom stanju, ličenje te ponovna montaža nakon izvedbe fasade. Obračun po komadu . | kom | 26 | kn | 0
10. | Demontaža vanjskih jedinica klima uređaja na pročeljima. Prije demontaže pojedinog uređaja zapisnički (zajedno sa vlasnikom pojedinog stana) provjeriti ispravnost uređaja. U slučaju nepostojanja zapisnika Izvođač snosi odgovornost za potpunu funkcionalnost prilikom ponovne montaže. Obračun po komadu . | kom | 11 | kn | 0
11. | Demontaže tendi i nosača tendi na jugoistočnom pročelju, prilagodba novom stanju, ličenje nosača te ponovna montaža nakon izvedbe fasade. Obračun po komadu. | kom | 9 | kn | 0
12. | Demontaža prozorskih klupčica. Na zgradi postoje prozorske kamene i limene klupčice. Jedinična cijena po komadu uključuje rezanje brusilicom dijela kamene klupčice koji je istaknut od ruba fasade ili demontažu limene klupčice. Rezanje Izvesti pažljivo bez nepotrebnog oštećivanja zidnog platna. Obračun po m1 dužine prozorskog otvora . | m1 | 143.1 | kn | 0
13. | Priprema vanjske zidne površine pročelja zgrade mehaničkim odstranjivanjem dijelova oštećenog nevezanog postojećeg fasadnog naliča ili dijelova lošijeg izgleda kvalitete u svrhu poboljšanja prionljivosti nove fasadne toplinske izolacije ETICS sustava. Obradu fasade vršiti struganjem i pranjem kompletne površine vodom pod pritiskom (max 2 Bara). Otvore na fasdadi štiti od vodenog mlaza. Posebnu pozornost obratiti kod čišćenja čela otvorenih betonskih ploča nad sjevernom i južnom pročelju. Otvori se ne odbijaju od obračuna površine. Obračun po m2 površine pročelja zgrade. | m2 | 1793.53 | kn | 0
14. | Mehaničko čišćenje i struganje površina fasade koje su ličene -podgledi lođa, ulazna ploča nad prizemljem , čela ploča, dijelovi koji se izoliraju sa 2 cm termoizolacije i dijelovi koji se ne izoliraju. Završno ispiranje mlazom vode po pritiskom ( max 2 bara). Obračun po m2 stvarne površine. | m2 | 585.11 | kn | 0
15. | Mehaničko čišćenje i pranje kompletnog betonskog nogostupa oko zgrade u postojećoj širini ( cca 1 m) do spoja s postojećim fasadnim zidovima, struganjem i vodenim mlazom od 2 bara. U cijeni je čišćenje i odvoz otpada na deponij. Obrčačun po mt nogostupa. | m1 | 95.9 | kn | 0
16. | Nakon što je cijela fasada oprana i osušila se, kompletnu površinu treba impregnirati fasadnom dubinskom nano impregnacijom tipa SVJETLOST Vitagrund ili jednakovrijedno. Obračun po m2 stvarne površine. | m2 | 2378.64 | kn | 0
drugi jednakovrijedan proizvod:
| A. I. Ukupno : |  |  | kn | 0
A. II. ZIDARSKI RADOVI I SANACIJA FASADNIH ZIDOVA
17. | Otučenje dotrajale ili oštećene fasadne žbuke. Nakon postavljanja skele potreban je detaljan pregled fasadne žbuke uz prisustvo nadzornog inženjera. Sve dijelove potrebno je ispititati kuckanjem, a labilne dijelove mehanički ukloniti struganjem i otucanjem. Uočena oštećena mjesta treba očistiti mehanički do zdrave površine i isprati površinu vodom pod visokim pritiskom tako da se ukloni prašina, slabo prijanjajući dijelovi, nečistoća i topive soli. Obračun će se izvršiti prema stvarno izvedenim radovima odobrenim od strane Nadzornog inženjera. Žbuku skinuti do nosivog zida, otpadni materijal spustiti na tlo utovariti u kamion i odvesti na deponiju. Predviđa se izvesti 10 % od ukupnih fasadnih površina, a obračun će se izvršiti prema stvarno izvedenim radovima, prema odobrenju Nadzornog inženjera. Obračun po m2 | m2 | 237.86 |  | 0
18. | Izvedba nove žbuke na mjestima gdje je ista skinuta.Izvesti vapneno-cementnu žbuke u sloju debljine kao i postojeća, sa prethodnim nabacivanjem rijetkog cementnog šprica. Predviđa se izvesti 10 % od ukupnih fasadnih površina, a obračun će se izvršiti prema stvarno izvedenim radovima, prema odobrenju Nadzornog inženjera. Obračun po m2 | m2 | 237.86 |  | 0
19. | Zidarsko uklanjanje postojećih rigalica na otvorenim lođama. Izrada novih rigalica iz prokrom lima 0,8 mm, presjeka 80 x 50 mm i dužine 35 cm, te ponovna ugradnja na ista mjesta. Spojeve kroz betonske prodore brtviti poliuretanskim kitovima otpornim na atmosferilije, starenje i UV zračenje. Obračun po komadu nove i ugrađene rigalice. | kom | 40 | kn | 0
20. | Izrada 2K hidroizolacije po vrhu izolirajućeg sloja dvoslojne kamene vune prije postavljanja nove prozorske Al-u klupčice. Prije hidroizolacije podlogu (špaletu) pripremiti polimer cementnim mortom u dva sloja sa ugradnjom staklene mrežice i PVC kutnika, a sve prema uputama proizvođača. Sve izvesti sa pravilnim padovima. Obračun po m1. Hidroizolacija na sloju mineralne vune po čelu fasade- širine 10 cm i istu povući uz vertikalne plohe špaleta cca 5 cm. Obračun po m1. | m1 | 143.1 | kn | 0
21. | Izrada hidroizolacije na betonskoj nastrešnici nad ulazom u objekt (2 kom). U cijenu uključeno dobava i postava jednokomponentne tekuće hidroizolacije tipa Sikalastik 612 ili jednakovrijedno u dva sloja + mrežica za rabiciranje uz prethodno pranje podloge pod pritiskom, nanošenje impregnacije te krpanje većih oštećenja i pukotina sa fleksibilnim ljepilom. U cijenu uključeno skidanje eventulanih postojećih slojeva te odvoz na gradski deponij. Obračun po m2 | m2 | 6.23 | kn | 0
drugi jednakovrijedni proizvodi:
22. | Dobava hidroizolacijske kutne trake i izvedba 2K hidroizolacije vanjskog kutnog spoja vertikalne plohe zida zgrade s horizontalnim betonskim nogostupom uz zgradu, po cijelom opsegu. Izolacija se postavlja na prethodno zidarski očišćen i saniran zid i betonski pod. Na suhu podlogu s metalnom gladilicom izvesti hidroizolacijski 1. premaz tipa Mapegum WP ili jednakovrijedno, zatim umetnuti rubnu kutnu traku tipa Mapeband ili jednakovrijedno i potom 2. sloj istog premaza. Ukupna debljina ne smije biti tanja od 2 mm. Nakon 24 sata, kada je suho, može se nastaviti s polaganjem XPS ploča u području sokla zgrade. Obračun po m1. | m1 | 95.9 | kn | 0
drugi jednakovrijedni proizvodi:
23. | Dobava i montaža cijevi fi 32 mm (kao PP cijevi za odvode) po fasadi ispod toplinske izolacije za potrebe odvodnje kondenzata od vanjskih jedinica klima uređaja. Odvodi se pričvršćuju za zid obujmicama s tiplom na svakih 2,0 mt. Na svakoj vertikali u visini priključka kondenzata ugrađuje se fazonski komad za priključak. Sve komplet finalno montirano uz garantiranu vodonepropusnost uključujući fazonske komade. Predviđeno 9 vertikala (4 na sjeveru, 4 na jugu i jedna na zapadu). U cijeni je materijal s pričvrsnicama i rad. Obračun po m1. | m1 | 158.85 | kn | 0
24. | Zidarski radovi oko raznih elemenata na fasadi te krpanje šliceva, kao i sitni popravci. Cijena uključuje sav materijal i rad. Obračun po R.S. KV zidara. | R.S. | 30 | kn | 0
25. | Zidarska pripomoć kod izvođenja obrtničkih radova koji se nisu mogli predvidjeti. Uključuje sav materijal i rad. Obračun po R.S. KV zidara. | R.S. | 30 | kn | 0
| A. II. Ukupno : |  |  | kn | 0
A. III. TOPLINSKA IZOLACIJA FASADE
26. | Dobava materijala i ugradnja vanjskog toplinsko-izolacijskog kompozitnog sustava kontaktne fasade (ETICS). Osnova fasade je izolacijski sloj od teške kamene vune (tipa Frontrock MAX E ili jednakovrijedno) debljine 10 cm prema HRN EN 13162. - Način postavljanja je slijedeći: po dnu fasadne površine, odnosno po gornjem rubu podnožja - sokla fasade postavlja se podnožni aluminijski "sockel-profil" širine 10 cm kao i debljina izolacije. Profil se pričvršćuje u bet. zid vijcima od inox čelika na svakih 30 cm. - Učvršćivanje toplinske izolacije od teške kamene vune, dvoslojne gustoće deblj.10 cm na podlogu zida izvodi se polimer-cementnim mortom tipa SVJETLOST Finalterm S ili jednakovrijedno koji se nanosi trakasto na poleđinu svake ploče po cijelom obodu, traka širine 8 ili više cm i točkasto promjer točke 15 cm, na tri mjesta po sredini ploče (vidi upute proizvođača).
- Kontaktna površina izmeđnu izolacijske ploče i ljepila, te ljepila i podloge (zida) mora iznositi minimalno 40%. Ljepilo nikako ne smije doći u fuge na bočne stranice u debljini same ploče. Ploča se nastavlja do ploče u kontinuitetu bez razmaka.
- Nakon sušenja od 24 sata, izvesti dijagonalna armiranja na svim kutovima otvora i ojačanje kuteva postavom kutnih profila sa integriranom mrežicom. - Potom izvršiti obavezno pričvršćivanje izolirane površine s tiplama 6 - 8 kom/m2. Mehaničko pričvršćenje vijčanim spojnicama - PVC pričvrsnice i čeličnim vijcima (tipa STR U 2G sa podloškom fi 90 mm ili jednakovrijedno). Broj pričvrsnih spojnica po m2 površine potrebno je dokazati statičkim proračunom koji je dužan naručiti izvođač. Pretpostavka je da će trebati 8 pričvrsnica po m2 na kutevima zgrade i to na potezima od 4 m od svakog kuta, dok će na preostalim površinama biti potrebno 6 pričvrsnica po m2. Nakon tiplanja izvesti sloj za izravnavanje polimer-cementnim mortom debljine 3-5 mm tipa SVJETLOST Finalterm S ili jednakovrijedno debljine 3-5 mm i pričekati sušenje od 2 do 3 dana, prema uvjetima proizvođača. Na osušeni sloj za izravnavanje izvesti armaturni sloj u dva nanosa sa polimer-cementnim mortom ukupne debljine 6 mm tipa SVJETLOST Finalterm S ili jednakovrijedno uz armiranje 160 gr. staklenom mrežicom. Položaj tekstilne mrežice mora biti u gornjoj trećini ukupnog sloja. Prvi nanos morta izvesti nazubljenim gleterom (preporuka geter sa "zubom" od 10 mm) u koji će se površinski utopiti mrežica (mrežica treba biti kompletno vidljiva) a drugi dan navući drugi sloj s ravnim gleterom, sve poravnati i zagladiti.
- Čišćenje gradilišta i odvoz otpadnog materijala na deponij. - Obračun po m2. Otvori površine do 3 m2 se ne odbijaju. Kod otvora površine preko 3 m2 odbija se površina koja prelazi 3 m2.
| Špalete se obrađuju istim materijalom, samo manje debljine od tvrde kamene vune debljine 2 cm , | m2 | 1503.73 | kn | 0
drugi jednakovrijedni proizvod:
27. | Toplinska izolacija bočnih strana lođa, podgleda lođa i dimnjaka. Toplinsku izolaciju izvesti od tvrde kamene vune debljine 2 cm. Sve prema opisu iz prethodne stavke (stavka 26. troškovnika ) Obračun po m2. | m2 | 585.11 | kn | 0
28. | Toplinska izolacija podnožja (sokla) u kontaktu fasade sa tlom po cijeloj dužini opsega pročelja. Izvesti prema visini sadašnjeg sokla. Izolacijski sloj je XPS (ekstrudirani polistiren kao Styrodur 2800 C ili jednakovrijedno) u sloju debljine 9 cm. Prije postavljanja XPS ploča, obavezno treba postaviti hidroizolacijsku traku na spoju zida s podnim betonom nogostupa oko zgrade. Hidroizolacija nije u cijeni ove stavke - vidi posebnu stavku. XPS se lijepi na prethodno pripremljenu podlogu ljepilom otpornim na vlagu i pričvršćuje se u zid fasadnim PVC pričvrsnicama sa čeličnim uloškom. Dubina sidrenja min 4 cm. Na izolaciju se nanose dva sloja Wds ljepila u kojeg se utapa "pancer" mrežica (250 - 300 gr/m2). Površina se izravnava ljepilom. Čišćenje objekta i odvoz na deponiju. Obračun po m2. | m2 | 276.18 | kn | 0
drugi jednakovrijedni proizvod:
| A. III. Ukupno : |  |  | Kn | 0
B. OBRTNIČKI RADOVI
I. LIČILAČKO - FASADERSKI RADOVI
29. | Obrada čela ab. ploča . RŠ 30 - 50 cm. Koristiti polimer-cementni mort tipa SVJETLOST Finaltherm S ili jednakovrijedno uključujući završnu dekorativnu silikonsku žbuku strukture zrna 2 mm. Obračun po m1. | m1 | 181.28 | kn | 0
drugi jednakovrijedni proizvod:
30. | Dobava materijala i izrada završnog dekorativnog sloja fasade na kompletno prethodno pripremljenoj podlozi (osim sokla koji je obračunat u posebnoj stavci). Nakon sušenja podloge iz prethodnih stavki (10 - 14 dana) zavisno od vremena i preporuke samog proizvođača sustava, podloga se grundira - impregnira temeljnim premazom tipa SVJETLOST Uni Finalgrund ili jednakovrijedno te se nanosi tankoslojna završna dekorativna silikonska žbuka -zaglađena tipa SVJETLOST Final ili jednakovrijedno strukture zrna 2 mm sve prema postojećim tonovima na zgradi. Završni sloj mora osigurati vodoodbojnost, paropropusnost, otpornost na atmosferske utjecaje i otpornost pigmenta na UV zrake.
drugi jednakovrijedni proizvod:
| Kod izvedbe sustava potrebno je pridržavati se uputstva proizvođača. Obračun po m2 , otvori do 3 m2 se ne odbijaju i ne dodaju se površine špaleta. Jedinična cijena uključuje izradu 3 x2 uzorka boje i obrade. | m2 | 2088.84 | kn | 0
31. | Dobava i izrada završnog dekorativnog sloja kulir žbuke na soklu. Dekorativna završna tankoslojna žbuka (2 mm) otporna na mehaničke udarce. Prema visini i postojećem izgledu fasade. Izvođač je dužan izraditi 2 uzorka . Obračun po m2. | m2 | 276.18 | kn | 0
32. | Dobava i ugradnja PVC okapnica na pozicijama ruba ograde i podgleda lođe, vijenca ulazne ploče nad prizemljem radi sprečavanja podlijevanja kišnice. Isti okapnici postavljaju se i na rubove betonske zaštite kutija za rolete na svim otvorenim pročeljima. Obračun po m1. | m1 | 291.78 | kn | 0
33. | Postojeće ograde na lođama, ograde na ulazu u objekt i rešetke na prozorima od jednostavnih željeznih profila sa željeznim rukohvatom. potrebno je obnoviti ličilački. Jedinična cijena m2 uključuje skidanje starog naličja mehaničkim ili kemijskim putem, čišćenje manjih zahrđalih površina, dvostruki premaz temeljnom bojom te ličenje u 2 sloja akrilnim premazom za vanjsku upotrebu. Boja kao i postojeća. Obračun po m2 lica. | m2 | 183.31 | kn | 0
| B. I. Ukupno : |  |  | Kn | 0
II. LIMARSKI RADOVI
34. | Izrada i montaža horizontalnog kvadratnog odvodnog kanala na rubovima krova (oluk) izvedenog od bojanog aluminijskog lima debljine 0,7 mm, zajedno sa pripadajućom nosivom konstrukcijom. Kanal dim. 15x15 cm sa razvijenim plaštom koji se podvlači pod hidroizolaciju krova. Razvijena širina detalja približno 50 cm. Cijenom obuhvatiti sav potreban pričvrsni, spojni i zaptivni materijal te demontažu postojećeg oluka. Obračun po m' montiranog obodnog kanala (oluka) | m1 | 99.1 | kn | 0
35. | Izrada i montaža vertikalnog okruglog odvodnog kanala na uglovima kuće (oluk) izvedenog od bojanog aluminijskog lima debljine 0,7 mm zajedno sa pripadajućom nosivom konstrukcijom. Kanal profila 120 mm komplet sa eventualnim vodokotlićem i koljenom na dnu vertikale. Cijenom obuhvatiti sav potreban pričvrsni, spojni i zaptivni materijal te demontažu postojećeg oluka. Obračun po m' montiranog vertikalnog kanala (oluka) | m1 | 83.8 | kn | 0
36. | Izrada dobava i postava prozorskih klupčica. Materijal je plastificirani Alu lim d = 2,5 mm (bijeli). Klupčica sa bočnom profilacijom od 2,5 cm uz zid špalete da se spriječi prodor vode u izolacijski sloj i s okapnicom koja je bočno zatvorena. Klupčice se montiraju na tipske nosače za odabrane klupčice ili se lijepe na vrh parapeta preko prethodno postavljene hidriozolacije. Montaža ne smije oštetiti hidroizolaciju. Spoj sa prozorom riješiti ugradnjom odgovarajuće gumene brtve u boji klupčice. Obračun po komadu istih dimenzija.
| a.) Klupčica prozora r.š. 33 cm, dužine 45 cm + 5 cm ( po 2,5 cm sa svake strane dodano je radi podvlačenja ispod termoizolacije špalete) . | kom | 20 | kn | 0
0
| b.) Klupčica prozora r.š. do 33 cm, dužine 65 cm + 5 cm | kom | 22 | kn | 0
| c.) Klupčica prozora r.š do 30 cm, dužine 80 cm + 5 cm | kom | 4 | kn | 0
| d.) Klupčica u lođi r.š do 30 cm, dužine 130cm + 5 cm | kom | 74 | kn | 0
| e.) Klupčica prozora r.š do 30 cm, dužine 140 cm + 5 cm | kom | 8 | kn | 0
| f.) Klupčica u lođi r.š do 30 cm, dužine 200cm + 5 cm | kom | 2 | kn | 0
37. | Prilikom izvedbe fasade i ugradnje novih klupčica, postojeće vodilice roleta treba prilagoditi novom stanju. Obračun po kom. (po pojedinom prozoru) | kom | 130 | kn | 0
| B. II. Ukupno : |  |  | Kn | 0
B. III. MONTAŽA OPREME
39. | Montaža prije demontiranih vanjskih jedinica "Split" klima uređaja. Spajanje sa unutrašnjim jedinicama, punjenje plinom i podešavanje za ispravan rad. Za svaku klima jedinicu potrebno je pribaviti novi nosač s dužim konzolama. Nosači se montiraju na nosivi zid prije izrade fasade. Pri izradi fasade izvođač mora strogo voditi računa da se prodori cijevi i kablova kroz fasadno platno dobro brtve kako ne bi došlo do prodora vode u izolacijski sloj. Obračun po komadu. Jediničnom cijenom obuhvaćeni su radovi navedeni u opisu ove stavke. Ukoliko klima uređaj treba servis ili popravak, troškovi tih radova terete vlasnika uređaja. | kom | 11 | kn | 0
| B. III. Ukupno : |  |  | kn | 0
C. RADOVI NA KROVU
40. | Demontaža opreme s krova i privremeno deponiranje u krugu gradilišta. Stavkom je obuhvaćena ponovna montaža opreme do pune funkcionalnosti nakon radova sanacije. Obračun paušalan. Oprema sustava grijanja komplet 1 Poklopci izlaska na krov komada 2 | pau | 1 | kn | 0
41. | Premještanje gromobranske instalacije s privremenim deponiranjem u krugu gradilišta. Stavkom je obuhvaćena ponovna ugradnja gromobranske instalacije nakon završetka radova sanacije s dobavom novih nosača gromobranske trake prilagođenih krovnoj hidroizolacijskoj membrani i funkcionalnim ispitivanjem od strane ovlaštene tvrtke. Obračun paušalan. | pau | 1 | kn | 0
42. | Čišćenje površine ravnog krova i priprema kompletnog krovišta. Čišćenje obaviti ručno, mehanički i po potrebi upotrebom visokotlačne vodene crpke za pranje. Eventualne nakupine bitumena, nedovoljno prionulu, odvojenu ili namjehuranu postojeću bitumensku izolaciju ukloniti i križno rasjeći skalpelom. Uklonjene dijelove bitumenskih traka zamijeniti novim trakama, ili premazati odgovarajućim premazom. Postojeće bitumenske trake služe kao parna brana. Prema potrebi neravnine na vertikalnim i horizontalnim površinama reprofilirati mikroarmiranim mortom ili sitnozrnim betonom. Utvrditi pravilne padove i po potrebi ispraviti padove površine prema oluku. Površina krova treba biti izravnata za postavljanje toplinske izolacije. Obračun po m2 pripremljene površine. | m2 | 436 | kn | 0
43 | Dozidavanje izlaza na krov na način da se podigne min. 30,0 cm od sadašnje visine. Dozidavanje prilagoditi postojećim poklopcima. Stavkom je obuhvaćeno zidanje, žbukanje i finalna obrada obostrano. Obračun po komadu. | kom | 2 | kn | 0
44. | Dobava i ugradnja drvenih greda dim. 10,0 x 15,0 cm (š x v) po opsegu krova kao graničnika toplinske izolacije. Grede se vijcima mehanički pričvršćuju za podlogu. Obračun po m1. | m1 | 99.1 | kn | 0
45. | Dobava i ugradnja novog okapnika od pocinčanog lima koji se mehanički pričvršćuje za gornju površinu grede, spušta niz bočnu stranicu i kači za falc na donjoj strani postojećeg okapnog lima. Razvijenu širinu novog lima prilagoditi dimenzijama nakon ugradnje drvene grede. Obračun po m1. | m1 | 99.1 | kn | 0
46. | Dobava i polaganje ploča toplinske izolacije od ekstrudiranog polistirena (XPS) debljine 15,00 cm, u dva sloja s preklopima. Toplinska izolacija se polaže na očišćenu postojeću bitumensku hidroizolaciju. parnu branu. Stavkom je obuhvaćeno i polaganje jednog sloja geotekstila 300 g/m2 na toplinsku izolaciju kao podloge novoj hidroizolaciji. Obračun po m² položenih ploča toplinske izolacije i geotekstila. | m2 | 436 | kn | 0
47. | Dobava i ugradnja ekološke jednoslojne hidroizolacijske krovne membrane od sintetičke gume (TPO), energetski učinkovite reflektirajuće bijele boje, debljine 1,5 mm, armirane pletivom, otporne na UV zrake i mikroorganizme, u sustavu mehanički pričvršćenih membrana - tipa AKWALAN ili jednakovrijedno. Hidroizolacijske membrane se polažu na podložni sloj geotekstila. Rubovi membrana se međusobno preklapaju i međusobno zavaruju vrućim zrakom kako bi se postigao potpuno homogen spoj. Uz nadograđene elemente membrana se uzdiže prema dostupnim visinama (ukalkulirano 30,0 cm). U cijenu uračunati i potrebni odzračnici, broj odzračnika prema uputama proizvođača. Izvoditelj treba imati radnike s odgovarajućim iskustvom, obučene i ovlaštene od proizvođača materijala. Obračun po m² razvijene površine hidroizolacije. | m2 | 436 | kn | 0
drugi jednakovrijedni proizvod:
48. | Izvedba detalja na mjestu sudara horizontalnih i vertikalnih površina koje se izoliraju (po opsegu nadograđenih elemenata). Detalj se izvodi na način da se po obodnim rubovima ugrađuje perforirana pocinčana lajsna koja se mehanički učvršćuje za podlogu sa min. 4,0 kom./m1 pričvršćivača. Obračun po m1 izvedenog rubnog detalja. | m1 | 26 | kn | 0
49. | Izvedba završnih detalja od TPO limova. Na ugrađeni TPO lim se termički vari membrana tipa AKWALAN ili jednakovrijedno. Obračun po m1 izvedenog završetka. | m1 | 26 | kn | 0
drugi jednakovrijedni proizvod:
50. | Završetak na gornjem rubu dozidanog izlaza na krov i dimnjaka od TPO lima r.š. 10,0 cm. TPO lim se mehanički pričvršćuje (tiplanjem) za podlogu a kontakt s podlogom se brtvi PU kitom tipa AKWAFLEX 2.5 ili jednakovrijedno). | m1 | 26 | kn | 0
drugi jednakovrijedni proizvod:
51. | Dobava, dostava i ugradnja toplinske izolacije krovnog vijenca od ekstrudiranog polistirena (XPS) debljine 3 i 5 cm sa ravno odrezanim rubom Obračun po m2.
| XPS 3 cm | m2 | 74.5 | kn | 0
| XPS 5 cm | m2 | 99.1 | kn | 0
| C. Ukupno : |  |  | kn | 0
D. ALUMINIJSKA BRAVARIJA
52. | Dobava, dostava i ugradnja aluminijske ostakljene četverokrilne stijene na glavnim ulazima u zgradu (pročelje sjeveroistok). Stijena se sastoji od dva fiksna (bočna) dijela i dvokrilnih vrata, sve sa nadsvjetlom. Sve izvesti prema dimenzijama i izgledu postojeće bravarije. Profili su aluminijski, eloksirani. Ostakljenje FLOAT laminiranim staklom 4+16+4, punjeno argonom i slojem LOW-E premaza. Koeficijent prolaza topline stakla U≤1,1 W/m2K, a koeficijent prolaza topline cijelog prozora U≤1,6 W/m2K. U cijenu uključiti kompletan rad tj. demontažu postojećih vrata, dobavu i montažu novih te zidarsku obradu nakon ugradnje. Obračun po komadu.
| ulazna vrata dimenzija 290 x 250 cm | kom | 2 | kn | 0
R E K A P I T U L A C I J A
A. GRAĐEVINSKI RADOVI
| I. SKELA, DEMONTAŽE, ČIŠĆENJA I PRIPREMA PODLOGE |  |  | Kn | 0
| II. ZIDARSKI RADOVI I SANACIJE FASADE |  |  | Kn | 0
| III. TOPLINSKA IZOLACIJA FASADE |  |  | Kn | 0
| A. UKUPNO : |  |  | Kn | 0
B. OBRTNIČKI RADOVI
| I. LIČILAČKO-FASADERSKI RADOVI |  |  | Kn | 0
| II. LIMARSKI RADOVI |  |  | Kn | 0
| III. MONTAŽA OPREME |  |  | Kn | 0
| B. UKUPNO : |  |  | Kn | 0
C. RADOVI NA KROVU
| I. RADOVI NA KROVU |  |  | Kn
| C. UKUPNO : |  |  | Kn | 0
D. ALUMINIJSKA BRAVARIJA
| I. ALUMINIJSKA BRAVARIJA |  |  | Kn
| D. UKUPNO : |  |  | Kn | 0
| A + B + C + D = SVEUKUPNO : |  |  | Kn | 0
| PDV 25% ………………………………….. |  |  | Kn | 0
| SVEUKUPNO |  |  | Kn | 0
| Mjesto i datum: | Ponuditelj (potpis i pečat):