## Troškovnik radova
Rijeka, Drage Gervaisa 12
4.1. OPĆI UVJETI ZA IZVOĐENJE RADOVA OBUHVAĆENIH OVIM TROŠKOVNIKOM
1. OPĆI UVJETI
Sve odredbe ovih uvjeta smatraju se sastavnim dijelom svakog dijela i svake stavke ovog trošovnika. Opća napomena ispred pojedinih grupa radova odnosi se na sve stavke toga dijela troškovnika, ukoliko opisom same stavke nije drukčije definirano. Prije unošenja cijena izvoditelj je dužan detaljno se upoznati sa tehničkom dokumentacijom i lokacijom. Svi radovi obuhvaćeni troškovnikom moraju se izvesti u svemu po općim i pojedinačnim opisima iz troškovnika, nacrtima i shemama, te prema uputstvu proizvođača materijala , uputama autora projekta i nadzornog inžinjera.
1.1. Jedinične cijene
Jedinične cijene pojedinih stavki radova sadržavaju troškove za potpuno dogotovljen rad, dakle za sav ugrađeni materijal uključujući komponente za montažu, prefabricirane elemente, gotove proizvode i sl., za svu potrebnu radnu snagu, za sve pripremne, pomoćne i završne radove na objektu, sve interne i vanjske transporte, pretovare i deponiranja materijala i za sve troškove koji se pojave u bilo kojem obliku za potrebe izvedbe ugovorenih radova. Jedinične, cijene putem faktora izvođača obuhvaćaju i slijedeće troškove: - sve režijske troškove gradilišta i poduzeća, te sve troškove prouzročene općim, tehničkim i posebnim uvjetima ovog troškovnika; - sve troškove potrebnih predradnji za osnivanje gradilišta, te za svaki pojedinačni rad; - sve troškove vezane na zimske i ljetne uvjete izvođenja radova, ovisno o ugovorenim rokovima izvedbe objekta; - sve troškove prenosa istovara i utovara građevinskog materijala na gradilištu; - troškove i takse privremenih priključaka instalacija vodovoda, kanalizacije, elektrike i telefona; - sve troškove osiguranja nesmetanog prometa vozila i pješaka, troškove prometnih rješenja i signalizacije; - sve troškove zaštite na radu za sve zaposlene djelatnike; - sve troškove pomoćnih sredstava, alata,skela oplata, strojeva, troškove najma istih i slično; - sve troškove čuvanja raslinja, podzemnih i nadzemnih instalacija i susjednih objekata, uključujući sva potrebna zaštitna sredstva; - sve troškove izrade uzoraka boja materijala i obrada; - sve troškove čišćenja gradilišta u toku radova; - sve troškove ispitivanja kvalitete radova i pribavljanja atesta; - sve troškove vezane na zatvaranje gradilišta, otklanjanje svih otpadaka i ostataka materijala, inventara, i sl.
1.2. Izvedba prema projektu i eventualne izmjene
Izvoditelj ne može mjenjati dijelove izvedbe i detalje iz projekta bez odobrenja autora projekta.
1.3. Osiguranje radova
Izvoditelj je dužan o svom trošku osigurati radove i objekt od štetnog upliva vremenskih i elementarnih nepogoda i svih ostalih mogućih šteta i oštećenja za vrijeme trajanja ugovorenih radova, sve do uspješnog tehničkog prijema, odnosno ishođenja uporabne dozvole, odnosno do primopredaje izvršenih radova. Svaka šteta koja bi bila prouzročena na gradilištu u toku izvođenja radova, na susjednim objektima ili prometnicama, vozilima ili pješacima, pada na teret izvoditelja koji je dužan nastalu štetu odstraniti ili nadoknaditi u najkraćem mogućem vremenu.
1.4. Čuvanje gradilišta
Izvoditelj je dužan o svom trošku osigurati čuvanje gradilišta, svih postrojenja, objekata, materijala, alata strojeva i sl., kako svojih tako i kooperanata. Nadzor na čuvanju pada na teret izvoditelja i on je odgovoran za svaku štetu ili krađu nastalu s ovog osnova.
1.5. Postrojenja za rad
Izvoditelj je dužan izvesti sva potrebna postrojenja za rad kao skele, potporne i zaštitne ograde, dizalice i skladišta, te dobaviti i postaviti potrebne strojeve, odnosno potreban pribor i alat. Izvoditelj je dužan poduzeti sve mjere sigurnosti, tako da ne bude nikakvih smetnji i opasnosti po život i zdravlje zaposlenih djelatnika, osoblja i prolaznika.
1.6. Kvaliteta izvedbe radova
Radove može izvoditi samo kvalificirana i obučena radna snaga. Svi radnici morju imati liječničku svjedožbu koja im dopušta rad na velikoj visini. Sve mora biti kvalitetno i solidno izvedeno, a ugrađeni dijelovi moraju djelovati kao homogeno srašteni s podlogom ugradbe. Za sve radove dobave i ugradbe svojih kooperanata i dobavljača, investitoru garantira iskjlučivo izvoditelj, kao ugovorni nosioc svih radova. Izvoditelj u potpunosti odgovara za ispravnost izvršene isporuke svih ugrađenih elemenata, jedini je odgovoran za eventualno loš rad ili lošu kvalitetu dobavljenog matrijala ugradbe, bilo krivnjom trgovačke mreže ili svojih kooperanata
1.7. Čišćenje gradilišta
Tijekom izvođenja radova gradilište se mora održavati u najvećem mogućem redu i čistoći.
1.8. Dokaz kvalitete za materijal i izvedene radove
Izvoditelj je dužan dobaviti materijale sukladno tehničkim karakteristikama iz projketa i u skladu s pripadajućim Izjavama o sukladnosti dobivenim od strane dobavljača materijala, a sve prema važećim zakonima i propisima te programu kontrole i osiguranja kakvoće upotrebljenih materijala i izvedbe konstrukcije. Sve karakteristike materijala pri dostavi na gradilište treba upisivati u Građevinski dnevnik i dostaviti Nadzornom inženjeru na uvid i odobrenje, kako bi na kraju radova kod primopredaje sve bilo uručeno investitoru .
1.9. Obračun izvedenih radova
Način obračuna određuju ugovorom investitor i izvoditelj. U opisu radova opisan je način kako i iz kojih se materijala imaju izvesti pojedini radovi. Za slučaj da opis pojedinih radova po mišljenju izvoditelja ili bilo kojeg trećeg kompetentnog lica nije potpun, izvoditelj je predmetne radove dužan izvesti svrsishodno i u skladu s važećim normama i standardima, te prema uzancama. Za sve tako izvedene radove izvoditelj nema pravo na bilo kakvu dodatnu odštetu ili promjenu jedinične cijene dane u ponudi, ukoliko to nije naglasio u posebnom podnesku prilikom podnošenja ponude za izvedbu predmetnih radova. Način obračunavanja izvedenih radova određen je opisom radova. U slučaju nedovoljno ili nejasno opisanog načina obračuna, zatražit će se uputa nadzornog inženjera i primjeniti odredbe važećih normi, standarda i propisa.
2. TEHNIČKI UVJETI ZA IZVEDBU RADOVA
2.1. Prilikom izvedbe ugovorenih radova izvoditelj je dužan pridržavati se odredbi važećih propisa, normi, standarda i uzanci, te sve radove izvesti kvalitetno i solidno.
2.2. Nekvalitetno izvedeni radovi neće se obračunavati sve dok se ne otklone nedostaci. Obračunati i isplatiti se može samo one stavke iz opisa radova za koje je ustanovljeno da su izvedene u potpunosti kvalitetno, tj. samo kada ih je odobrio nadzorni inženjer.
2.3. Ukoliko izvoditelj do primopredaje objekta ne otkloni uočene nedostatke, a isti nemaju utjecaja na stabilnost i sigurnost izvedenih radova, svi neotklonjeni nedostaci sanirati će se na teret izvoditelja ili će se kod konačnog obračuna odrediti umanjena vrijednost jediničnih cijena za utvrđene nedostatke.
2.4. Svi djelovi izvedenih radova, bilo kao zasebni elementi ili objekti, bilo kao sklopovi, moraju biti izvedeni tako da potpuno odgovaraju namijenjenoj funkciji. Ukoliko bilo koji dio objekta, ne može biti u funkciji zbog propusta projekta, a na taj propust izvoditelj nije ukazao prije potpisivanja ugovora o izvođenju radova, dužan je taj dio dovesti u funkciju o svom trošku.
2.5. Svi ugrađeni materijali moraju biti u skladu sa HRN i Izjavi o sukladnosti. Ako za neke materijale ne postoje važeća HR norma, potrebno je da isti budu u skladu sa jednim od navedenih standarda: DIN, UNI, ǛNORM, SIS ili jednakovrijedno - odnosno prema tehničkim karakteristikama iz projekta.
A. GRAĐEVINSKI RADOVI
I. IZRADA SKELE, DEMONTAŽE, ČIŠĆENJA I PRIPREMA PODLOGE
Sve jedinične cijene ovog poglavlja troškovnika sadrže prenos ruševnog i suvišnog materijala sa površine očišćene fasde na teren do mjesta pristupačnog kamionu, te njegovo deponiranje do odvoza i sam odvoz. Demontažu satelitskih i drugih antena po fasadi i ogradama balkona, demontažu klima uređaja po fasadi kao i uklanjanje platnenih tendi s ograde balkona, te nadstrešnica nad balkonima - dužni su izvršiti stanari sami. Stanari će također ukloniti užad za sušenje rublja sa nosećim elementima na fasadi ili balkonu, odnosno sve elemente koji smetaju izvođenju radova na fasadi, te kasnije sami vratiti natrag. U protivnom to će učiniti izvoditelj kroz stavku naknadnih-nepredvišenih radova i posebno naplatiti.
1. | Dobava i montaža cijevne fasadne skele. Skela izvedena prema svim pravilima zaštite na radu u što je uključena i zašđtitna zavjesa. Izvođač je dužan naručiti statički proračun skele, i nadzor statičara nad izradom skele. Jedinična cijena uključuje jutene zavjese i naknadnu demontažu i čišćenje skele. Obračun po m2. (20,0 m + 19,10 m) x 2 x visina 31,00 m = 2.424,20 | m2 | 2424.2 | a' |  | kn | 0 | kn
2. | Demontaža svih prozorskih klupčica bez obzira da li su limene pocinčane, Al-u ili kamene. Uklanjanje izvesti pažljivo bez nepotrebnog oštećivanja zida. U cijeni je uklanjanje postojećeg pričvrsnog materijala, kao drvenih pakni, vijaka s tiplima i slično. Obračun po m1, bez obzira na razvijenu širinu i način pričvršćenja. Klupice dužine 1,33 m x 110 kom i dužine 0,80 m x 20 kom = | m1 | 155 | a' |  | kn | 0 | kn
3. | Demontaža, pažljivo uklanjanje svih kamenih poklopnica (klupica) na punim ogradama u loggiama i balkonima. Čuvati pune ograde od nepotrebnog oštećenja, jer će takva sanacija biti na trošak izvođača. Obračun po m1 klupice (poklopnice) . 3,6 x 4 x 10 + (1,0 + 1,0 ) x 10 = 144 + 20 = 164 m1 | m1 | 164 | a´ |  | kn | 0 | kn
4. | Demontaža - uklanjanje i odvoz limenog opšava krovne atike ali samo nad višim krovom, s pažljivom demontažom sidrenih kuka. Ukloniti i očistiti sve sidrene vijke . Obračun po m1. 17,10 + 7,6 + 7,6 + 3,0 + 3,0 = 38,30 | m1 | 38.3 | a' |  | kn | 0 | kn
5. | Demontaža - uklanjanje svih limenih polukružnih zaštita po vrhu ventilacijskih otvora, ravnih limenih strehica po vrhu dimnjačkih blokova i između dimnjaka i zida i slično. Obračun po komadu , bez obzira na širinu i dužinu (cca 50 x 100 cm). | kom | 14 | a' |  | kn | 0 | kn
6. | Uklanjanje svih starih i dotrajalih limenih cijevi (fi 125 mm ) koje izlaze iz zidanih dimnjaka, na način da se ukloni betonska zaštita oko cijevnih nastavaka dimnjaka, cijevi odrežu pri vrhu betonske kape dimnjaka i sve očisti za zamjensku izvedbu koja je u posebnoj stavci. Obračun uklanjanja po komadu odrezane cijevi . 10 + 10 | kom | 20 | a' |  | kn | 0 | kn
7. | Isto kao gore, samo se radi o cijevi većeg profila fi 150 mm na vrhu dimnjaka i ista ima račvu oblika slova H. | kom | 4 | a' |  | kn | 0 | kn
8. | Demontaža prozirnog dvostrešnog krova - svjetlarnika nad stubišnim tlocrtom vel. 4,5 x 6,0 = 27 m2 + prepusti = 30 m2. Postojeći krov ima stare ploče od armiranog stakla montirane preko NP-I nosača kao podkonstrukcija, a kasnije se ovaj krov sanirao na način da je preko armiranog stakla dodana nova lagana podkonstrukcija za saćaste polikarbonatne profilirane prozirne ploče. Sljeme novog krovnog pokrova, kao i spojevi zabata sa zidom dobili su nove limene opšave. Sada se ukljanja kompletan postojeći gornji pokrov sa svim limarskim opšavima i donji krov od armiranog stakla. Zadržava se samo podkonstrukcija od NP-I nosača ispod arm.stakla, a sve drugo se uklanja, čisti od sidrenih vijaka, tipli i slično, sve do čistog nosivog zida . U jediničnoj cijeni je sav opisani rad, iznos i odvoz materijala. Obračun po m2 | m2 | 30 | a' |  | kn | 0 | kn
9. | Demontaža i uklanjanje kompletnog starog gromobranskog sustava po krovu, sve Fe-trake i betonski sidreni blokovi. U cijeni je otpajanje s limenih dijelova krova i iznos i odvoz. Isto to samo po fasadi zgrade i otpajanje od uzemljenja u tlu. Obračun po m1 trake . 6 vertikala x 35 m1 = 210 m1 + krov 35 + 35 + 20. | m1 | 300 | a´ |  | kn | 0 | kn
10. | Pažljiva demontaža fasadnih horizontalnih metalnih vodlilica kliznih grilja, kao zaštita prozora. U cijeni su donje vodilice i gornje iznad prozora. Fasadu očistiti od sidrenih vijaka, tipli i slično. Obračun po m1 vodilica bez obzira na vrstu. /2 x (6,0 + 3,0) x2/x 10 + /2 x (6,0 + 6,0)/ x 10 = 360 + 240 = | m1 | 600 | a´ |  | kn | 0 | kn
11. | Demontaža, uklanjanje svih ventilacijskih željeznih rešetki vel. cca 100 x 50 cm u prizemlju zgrade i na krovnoj kućici. Obračun po komadu. | kom | 14 | a' |  | kn | 0 | kn
12. | Razne demontaže : rasvjeta ulaza, ormarić s kućnim zvoncima i parlafonom - skladištenje, uređenje te ponovna montaža nakon izvedbe fasade. Obračun po komadu uređaja . | kom | 3 | a' |  | kn | 0 | kn
13. | Priprema vanjske zidne površine pročelja zgarde mehaničkim odstranjivanjem dijelova oštećenog nevezanog postojećeg fasadnog naliča stare boje, odstranjivanje dijelova oštećene betonske konstrukcije čela vertikalnih serklaža ili zidne arm.betonske površine, ili dijelova lošijeg izgleda kvalitete u svrhu sanacije prije izvedbe nove fasadne toplinske izolacije ETICS sustava. Obradu fasade vršiti struganjem i pranjem kompletne površine vodom s visokotlačnim mlazom. Nakon sušenja kompletnu površinu impregnirati tipa SVJETLOST Vitagrund dubinskom nano impregnacijom ili jednakovrijedno.
| Otvore na fasadi zaštititi čuvati od oštećenja. Obračun po m2 površine koja se izolira. Otvori se ne odbijaju i ne računa se posebna zaštita. U cijeni je čišćenje, pranje impregnacija i zaštita otvora. (17,1 + 18,0 + 17,1 + 18,0) = 70,20 m1 x vis.33,5 m = 2351,70 | m2 | 2352 | a' |  | kn | 0 | kn
jednakovrijedan proizvod:
14. | Mehaničko čišćenje i struganje površina na fasadi koje se liče, a ne oblažu: podgledi i čela (rubovi) balkonskih ploča, pune balkonske ograde i unutarnja strana pune ograde na loggiama, krovni zidovi atike s unutarnje strane, sve zidane i žbukane površine na krovu (dimnjaci, i slično). Završno ispiranje visokotlačnim mlazom vode. Nakon sušenja kompletnu površinu impregnirati tipa SVJETLOST fasadnom Vitagrund dubinskom nano impregnacijom ili jednakovrijedno. Obračun po m2 razvijene obrađene površine. 10x / (1,2 x 5,4) + (1,2 x 1,0x4 strane/ = 10 x 11,3 m2 = 113 m2 + 40 x /(3,6 x 1,0 vis.) + (1,2 x 2,6)/ = 40 x 6,72 = 269 m2 + zidovi na krovu 120 m2 | m2 | 505 | a' |  | kn | 0 | kn
jednakovrijedan proizvod:
15. | Demontaža balkonske željezne ograde i odvoz u bravarsku radionicu radi prilagodbe za montažu na vanjsku stranu tlocrta balkonske ploče. Bravarski rad je u posebnoj stavci. Obračun po komadu ograde veličine 5,20 x 1,00 = 5,2 m2 | kom | 10 | a' |  | kn | 0 | kn
16. | Demontaža i uklanjanje raznih prepreka oko prizemlja zgrade kao željeznih ograda i slično, radi poravnavanja skele. |  | paušal |  |  | kn | 0 | kn
| A. I. Ukupno : | [5 empty] | 0 | kn
A. II. ZIDARSKI RADOVI I SANACIJA FASADNIH ZIDOVA
1. | Oštećene dijelove fasadne betonske površine popraviti na način da se neravnine nastale nakon uklanjanja oštećenih dijelova saniraju uz zaštitni premaz vidljive armature i potom premaz veze SN, u još svježi premaz nanijeti reparaturni mort tipa Baumit BetonMortel R2F ili A4, ili jednakovrijedno, ovisno o debljini oštećenja, zaravnati s plohom postojeće fasadne žbuke do postizanja ravnine podloge prema HRN DIN 18202 ili jednakovrijedno te ostaviti da se osuši. Obračun po m2 stvarne površine, količina je približna. | m2 | 250 | a' |  | kn | 0 | kn
jednakovrijedan proizvod/norma:
2. | Isto kao prethodna stavka samo zidarski popravak površina na neizoliranim dijelovima betonskih zidova fasade: podgledi konzolnih balkonskih ploča, čela konzolnih ploča i bočne stijene balkonskih ograda , podgled i čela, zidovi logge. Popravak vidljive armature s materijalom za zaštitu od korozije, uz obvezno prethodno čišćenje do čistog željeza te obrada oštećene betonske površine gletanjem do nivoa glatke žbuke, koristiti specijalni reparaturni mort za beton, kao priprema za nanošenje završnog fasadnog sloja. Obračun po m2. raz.širine. | m2 | 640 | a' |  | kn | 0 | kn
3. | Izrada hidroizolacije po vrhu izolacijske ploče ispod prozorskih klupčica i kamenih poklopnica punih ograda loggia i balkona. Gornju plohu (debljina ploče toplinska izolacije 10 cm) zagladiti polimer cementnim premazom u 2 sloja s akrilnom mrežicom, prema uputi proizvođača. Nakon sušenja površinu premazati hidroizolacijskim materijalom u jednom sloju , materijal dvokomponentni (tipa Mapegum / Mapelastic ili jednakovrijedno). Hidrizolacija na sloju mineralne vune 10 cm + preklop 10 cm. Obračun po m1 prozorskog parapeta. 155 m1 + 172 m1 | m1 | 330 | a' |  | kn | 0 | kn
4. | Isto kao gore, samo se izolira fasadni vrh ploča kamene vune ispod novog limenog opšava - okapnika po cijelom opsegu zgrade. Vidi nacrt detalja. Obračun po m1 izoliranog opsega zidova. 17,1 + 18,0 + 17,1 + 18,0 + 2,5 + 2,5 = 75,20 m | m1 | 76 | a´ |  | kn | 0 | kn
5. | Dobava, izrada po mjeri i ugradnja novih kamenih klupčica iz kvalitetnog granita debljine 2 cm. Mjere uzeti na licu mjesta tako da prepust preko gotove fasadne obloge bude 5 cm i paralelan sa plohom zida. Klupicu s donje strane urezati kao okap na 1 cm od ruba , a s gornje strane s dva kraja uz samu špaletu, tako da voda ne prelijeva po bočnim stranama klupice i ne prlja fasadu. Klupica mora biti dulja 2 x 4 cm = 8 cm od svjetlog zidarskog prozorskog otvora nakon obrade špaleta. Ugradnju klupčica vršiti na svim prozorskim otvorima, bez obzira koja je stolarija stara, a koja nova. Ugradnja dolazi na prethodno izvedenu hidroizol. i postavlja se u fleksibilno građevinsko ljepilo, s minimalnim nagibom prema okapu od 1 %. Obračun po komadu pravilno ugrađene klupčice. Linijsku obradu spojeva radi ličilac.
| Dužine 1,25 m x 32 kom | kom | 32 | a´ |  | kn | 0 | kn
| Dužine 2,00 m x 40 kom | kom | 40 | a´ |  | kn | 0 | kn
| Pragovi na balkonima dužine 0,80 m x 22 kom = | kom | 22 | a´ |  | kn | 0 | kn
6. | Izrada po mjeri kamenih poklopnica za sve pune ograde na loggiama i balkonima. Koristiti granitne ploče od 2 cm, s obje donje strane urezati okapnice. Postavljanje nakon izvedene hidroizolacije u kvalitetno građevinsko ljepilo. Obračun po m1, bez obzira na širinu. Poklopnica ima prepust s vanjske strane gotove fasade od 5 cm, kao i s unutarnje. Ukupna širina poklopnice 20 cm x dužine 350 cm (ili u 2 ista komada po 175 cm) komada 40 i dužine 90 cm komada 20. | m1 | 160 | a´ |  | kn | 0 | kn
7. | Štemanje betonskog pločnika uz zgradu, iskop terena III. I IV. kategorije za izradu upojnih bunara i kanala za odvod kondenzata od vanjskih klima uređaja. Kanal za PVC Cijev f 75 mm. Upojni bunar presjeka 60 cm i dubine 80 cm. Jedinična cijena m3 uključuje i zatrpavanje materijalom od iskopa nakon izrade kam.nabačaja bunara i uklanjanje viška materijala. Upojni bunari kopaju se po 1 na svakoj strani pročelja, neposredno uz zgradu. Obračun po m3 iskopa u sraslom stanju. 0,3 m3 x 4 = | m3 | 1.2 | a´ |  | kn | 0 | kn
8. | Dobava drenažnog šljunka granulacije 32 do 80 mm i izvedba drenaže u pripremljenu rupu u sloju visine 50 cm. Obračun po m3. | m3 | 1 | a´ |  | kn | 0 | kn
9. | Štemanje, uklanjanje svih oštećenih i dotrajalih rigalica na loggiama i balkonima, te ugradja zamjenskih novih komada (izrada novih komada je u bravarskim radovima). Kod ugradnje koristiti reparaturni mort s prciznom obradom spoja koji mopra biti vodonepropustan. Obračun po komadu novougrađene rigalice. | kom | 100 | a´ |  | kn | 0 | kn
10. | Zidarska obrada zidova na krovnoj kućici nakon uklanjanja starog staklenog krova. Krpanje i podravnavanje zidne plohe za nalijeganje nove konstrukcije. Obrada gornje plohe zida s bočnim plohama koristeći reparaturne mortove i temeljne vezne premaze, kao veza SN. Obračun po m1 zida razv. širine do 1,00 m. 4,5 + 4,5 + 6,0 + 6,0 = 21 | m1 | 21 | a´ |  | kn | 0 | kn
11. | Zidarska obrada, sanacija svih žbukanih oštećenih površina dimnjaka i zidova nad ravnim krovom. Zidnu površinu oprati, nanijeti premaz veznog sloja i pregletati reparaturnim mortom. Obračun po m2 obrađene površine. | m2 | 220 | a´ |  | kn | 0 | kn
12. | Zidarska pripomoć kod izvođenja obrtničkih radova, kao kod ugradnje limarskih opšava , bez obzira na razvijenu širinu i kod ugradnje dorađenih željeznih ograda na balkonima. Cijena uključuje i potreban ugradni materijal, kao drvene podloške i pričvrsni materijal i rad. Obračun po RS. | RS | 80 | a' |  | kn | 0 | kn
13. | Zidarska pripomoć kod izvođenja obrtničkih radova koji se nisu mogli predvidjeti, uključuje sav materijal i rad . Obračun po R.S. KV zidara. | RS | 32 | a' |  | kn | 0 | kn
| A. II. Ukupno : |  |  |  |  | kn | 0 | kn
A. III. TOPLINSKA IZOLACIJA FASADE I KROVA
1. | Dobava materijala i ugradnja vanjskog toplinsko-izolacijskog kompozitnog sustava kontaktne fasade (ETICS). Osnova fasade je izolacioni sloj od teške kamene vune (tipa Frontrock MAX E ili jednakovrijedno) debljine 10 cm prema HRN EN 13162. Način postavljanja je slijedeći: po dnu fasadne površine, odnosno po gornjem rubu podnožja - sokl fasade kotiran na na nacrtima 70 cm visine, postavlja se podnožni aluminijski "sockel-profil" širine 10 cm kao i debljina izolacije. Profil se pričvršćuje u zid od betonskih bloketa odgovarajućim vijcima od inoxa na svakih 30 cm.
- Učvršćivanje toplinske izolacije od teške kamene vune, deblj. 10 cm na podlogu zida izvodi se cementnim mortom tipa SVJETLOST Finalterm S polimer ili jednakovrijedno - koji se nanosi na ploču trakasto po cijelom obodu ploče i točkasto (točke promjera 10 do 15 cm) na 3 mjesta u sredini izolacijske ploče (vidi upute proizvođača). Kontaktna površina izmeđnu izolacijske ploče i ljepila, te ljepila i podloge (zida) mora biti minimalno 40% površine. Ljepilo nikako ne smije doći u fuge na bočne stranice u debljini same ploče. Ploča se nastavlja do ploče u kontinuitetu bez razmaka.
Nakon sušenja od 24 sata izvesti dijagonalna armiranja na svim kutovima otvora i ojačanje kutova postavom kutnih profila sa integriranom mrežicom. Potom izvršiti obavezno pričvršćivanje izolirane površine s tiplama 6 - 8 kom/m2. Nakon tiplanja izvesti sloj za izravnavanje SVJETLOST Finalterm S polimer-cementnim mortom, ili jednakovrijedno, debljine 3-5 mm i pričekati sušenje od 3 dana.
Na osušeni sloj za izravnavanje izvesti armaturni sloj u dva nanosa sa polimer-cementnim mortom uz istovremeno armiranje 160 gr. staklenom mrežicom. Položaj mrežice mora biti u gornjoj trećini ukupnog sloja. Čišćenje gradilišta i odvoz otpadnog materijala na deponij. - Obračun po m2. Otvori površine do 3 m2 se ne odbijaju. Kod otvora površine preko 3 m2 odbija se površina koja prelazi 3 m2, a što ovdje nije slučaj.
| Špalete se ne dodaju, ali se izvode prema Detalju iz projekta. Kod izvedbe sustava potrebno je pridržavati se uputstva proizvođača. | m2 | 2330 | a' |  | kn | 0 | kn
jednakovrijedan proizvod:
2. | Isto kao stavka gore, samo je debljina tolinske izolacije 5,0 cm i oblažu se čela punih ograda loggia, da bi se izravnala ploha fasade. Na donjem rubu ugrađuje se okapni profil koji je u cijeni. Obračun po m2. 3,70 x 1,0 x 40 = 148 | m2 | 150 | a´ |  | kn | 0 | kn
3. | Dobava materijala za obradu prozorskih špaleta, koristi se kamena vuna, debljine od 5 cm , a širina špalete cca 20 cm. Način postavljanja i tehnologija ljepljenja , ista kao stavka 1. Obrada ćoškova zaštitnim kutnicima s originalnom mrežicom. Oblažu se 2 bočne strane prozora i balk.vrata + donja strana nadvoja. Obračun po m1 špalete . 20 x (2,2 + 2,2 + 1,5) + 40 x ( 2,2+2,2+1,3) + 20 x (2,2 + 2,2 + 1,0) + 110 x (1,3+1,2+1,2) = 118 m1 + 228 m1 + 108 m1 + 407 m1 = | m1 | 861 | a' |  | kn | 0 | kn
4. | Toplinska izolacija podnožja (sokla) u kontaktu fasade sa tlom po cijeloj dužini opsega pročelja. Izvesti prema Detalju iz projekta u visini od tla prema koti na nacrtu 70 cm visine.
Izolacijski sloj je XPS (ekstrudirani polistiren Styrodur 2800 C ili jednakovrijedno) u sloju debljine 10 i 8 cm. Lijepi se na prethodno pripremljenu podlogu ljepilom otpornim na vlagu i pričvršćuje se u zid fasadnim PVC pričvrsnicama sa čelič. uloškom. Dubina sidrenja min 4 cm.
| Na izolaciju se nanosi sloj polimer-cementnog ljepila u kojeg se utapa "pancer" mrežica (250 - 300 gr/m2). Površina se izravnava ljepilom. Čišćenje objekta i odvoz na deponiju . Obračun po m2. 70,2 m1 x 0,7 = 49,15 | m2 | 50 | a' |  | kn | 0 | kn
jednakovrijedan proizvod:
5. | Toplinska izolacija krovne površine s pločama XPS debljine 14 cm i s preklopom. Ploče se posatavljaju direktno na postojeću hidroizolaciju i prate postojeće nagibe krovnih ploha, režu se na crti vodo-razdjelnice, fiksiraju se za podlogu uz korištenje neekspandirajuće PUR pjene, a po potrebi se podlaže čisti suhi pijesak radi izravnavanja podloge. Donja krovna terasa 136 m2 + gornja 105 m2 = 241 m2. Obračun po m2. | m2 | 241 | a´ |  | kn | 0 | kn
6. | Dobava i postava kutnih trokutnih XPS letvica (traka) za prijelaz gornjeg hidroizolacijskog sloja s poda na zid. Trake se postavljaju fiksiranjam po cijelom obodu krovne atike i uz unutarnje zidove krovne kućice. Obračun po m1. | m1 | 220 | a´ |  | kn | 0 | kn
| A. III. Ukupno : |  |  |  |  | Kn | 0 | Kn
A. IV. HIDROIZOLACIJA KROVA
1. | Dobava materijala za izvedbu krovne hidroizolacije preko postavljenih XPS ploča. Hladni premaz sloja trake za varenje IZOSELF P3 ili jednakovrijedno i završni sloj IZOELAST ST4 ili jednakovrijedno. Traka se podiže na zidove 15 cm i fiksira na hladni premaz. Obračun po m2 . 241 + 46 = 287 m2 | m2 | 290 | a´ |  | kn | 0 | kn
jednakovrijedan proizvod:
2. | Dobava materijala Bikrofix ili jednakovrijedno i izrada izolacije na spoju putz lajsne i zida (dimnjaka) sa mrežicom i bojanjem Puroflexom ili jednakovrijedno. Obračun po m1. | m1 | 241 | a´ |  | kn | 0 | kn
jednakovrijedan proizvod:
3. | Dobava materijala i oblaganje opšava odzračnika, sifona ili stupova, završnom trakom za varenje IZOELAST REFLEX T4 ili jednakovrijedno do fi 150 mm. Obračun po komadu . | kom | 12 | a´ |  | kn | 0 | kn
jednakovrijedan proizvod:
4. | Dobava i postavljanje čepaste membrane za zaštitu površine poda s hidroizolacijom. Ravna strana dolazi dole na hidroizolaciju, a čepovi su na gornjoj strani. Obračun po m2. | m2 | 241 | a´ |  | kn | 0 | kn
| A. IV. Ukupno : | [5 empty] | 0 | kn
B. OBRTNIČKI RADOVI
I. LIČILAČKO - FASADERSKI RADOVI
1. | Obrada podgleda balkonskih ploča i balkonske pune ograde koji se ne izoliraju termički, obrada čela konzolnih ploča, kao i ploča podgleda loggia, sve uz gletanje s materijalom tipa SVJETLOST Finalterm S polimer cementnim mortom, ili jednakovrijedno, u dva sloja debljine 2 x 3 mm i uz armiranje 160 gr. staklenom mrežicom i ojačanje ćoškova PVC kutnim profilima. Čišćenje i odvoz otpada. Obračun po r.š. m2. | m2 | 640 | a' |  | kn | 0 | kn
jednakovrijedan proizvod:
2. | Dobava materijala i izrada završnog dekorativnog sloja svih fasadnih površina u novoj ETICS fasadi. Nakon sušenja podloge iz prethodne stavke (10 - 14 dana) zavisno od vremena i preporuke samog proizvođača sustava, podloga se grundira - impregnira temeljnim premazom tipa SVJETLOST Uni Finalgrund ili jednakovrijedno, te nanijeti tankoslojna završna dekorativna silikonska žbuka tipa SVJETLOST Final silikon žbuka ili jednakovrijedno, zaglađena, strukture zrna 2 mm u boji svijetlog tona ( HBW > 25) pastelne boje po izboru projektanta.
| Završni sloj mora osigurati vodoodbojnost, paropropusnost, otpornost na atmosferske utjecaje i otpornost pigmenta na UV zrake , te posebnim dodacima zaštićen od algi i plijesni. Kod izvedbe sustava potrebno je pridržavati se uputstva proizvođača. Obračun po m2 , otvori do 3 m2 se ne odbijaju i ne dodaju se površine špaleta. Jedinična cijena uključuje izradu min. 3 uzoraka boje i obrade. | m2 | 2330 | a' |  | kn | 0 | kn
jednakovrijedan proizvod:
3. | Isto kao prethodna stavka 2. završni dekorativni sloj s istim materijalom, te obrada površina iz gornje stav 1. , a odnosi se na neizolirane dijelove fasade: podgledi u dijelu balkonskih ploča i lođa, pune bet. ploče ograde balkona i lođa. Obračun po m2. Boja podgleda i ograda je bijela. | m2 | 640 | a' |  | kn | 0 | kn
4. | Dobava i izrada završnog dekorativnog sloja kulir žbuke na soklu i bočnim strana ulazne vanjske niše, uz potrebno grundiranje podloge. Dekorativna završna tankoslojna žbuka otporna na mehaničke udarce. Granulat do 2 mm debljine. Boja i ton je siva srednje tamna, a način obrade je zaglađen . Izvođač je dužan izraditi minimalno 2 uzorka obrade. Obračun po m2. Sokl visine 70 cm. | m2 | 50 | a' |  | kn | 0 | kn
5. | Postojeće balkonske ograde , čela baklona na JZ pročelju, iz jednostavnih željeznih profila s donjim i gornjim horizontalnim pojasom između kojih su ravne šipke, ograda sidrena na ćošku balkona u rub bočne pune ploče ograde, treba očistiti od starog uljanog naliča, sve premazati temeljnom zaštitom za željezo i nanijeti 2 sloja završne zaštitne boje u tonu tamno siva antracit. Pri radu koristiti zaštitu svih balkonskih površina, kao i novog zida. Posao izvesti primjereno uredno i estetski prihvatljivo. obračun po m2 lica ograde uz faktor 2,5 radi jednostavnijeg izračuna razvijene širine . 10 x (5,4 x 1,0) = 54 m2 x 2,5 = 135 | m2 | 135 | a´ |  | kn | 0 | kn
7. | Linijska obrada spojeva stolarije ( stare i nove) s novom fasadom. Koristiti zažtitne trake s dvije strane spoja , uredno postavljene na minimalnu širinu spoja (fuge) koja će se obrađivati s preciznim nanošenjem odgovarajućeg akrilnog trajnoelastičnog kita u bijeloj boji. Sve uredno izvesti i ukloniti zaštitne trake. U cijeni je sav materijal i rad. Na isti način obraditi spojeve prozorskih klupčica s novom fasadom. Obračun po m1 uredno obrađenog spoja. 20x/ (1,5 m x 2) + (2,2m x 2) / + 40x /( 1,3m x 2) + (2,2m x 2)/ + 100 x /(1,2 x 2) +( 1,1 x 2)/ = 140 m1 + 280 m1+ 460 m1 = | m1 | 880 | a´ |  | kn | 0 | kn
8. | Dobava materijala i ličenje perivom bojom svih zidnih površina na krovu, krovna kućica i unutarnja strana zida atike. Obračun po m2 | m2 | 220 | a´ |  | kn | 0 | kn
| B. I. Ukupno : | [5 empty] | 0 | Kn
II. LIMARSKI RADOVI
Napomena: Svi limarski elementi izvode se od plastificiranog Alu lima d = 2,5 mm (u svijeto-sivoj boji). Mjere uzeti na licu mjesta. Svi spojevi se izrađuju prema pravilima limarskog obrta, izvedeno prema Detaljima iz projekta. Spajanja se vrše nitnama i leme se. Sve mora biti u cijelosti vodonepropusno.
1. | Dobava izrada i postava horizontalnog krovnog žlijeba malog pravokutnog presjeka na okapu krova svjetlarnika, krov iz polikarbonatnih ploča. Mjere uzeti na licu mjesta. U cijeni je i montaža na nove želj. pocinčane nosače 25 / 3 mm. Uzdužni nagib žlijeba prilagoditi novom priključku na malu krovnu vertikalu . Izvesti i cijev krovne vertikale fi 75 mm , skupa s gornjim i donjik koljenom.
| Sve komplet finalno montirano i spojeno na krovne vertikale ( 2 priključka) , s vertikalama i koljenima. Obračun po m1 s kompletnim materijalom i montažom. 2 x 6m = 12 + 3,5 +2 = | m1 | 17.5 | a' |  | kn | 0 | kn
2. | Dobava materijala, krojenje, savijanje i montaža limenog sljemena ka novom krovu svjetlarnika. U cijeni je sav potreban spojni materijal. Sljeme r.š. 40 cm, dužine 6 m. Obračun po m1. | m1 | 6 | a' |  | kn | 0 | kn
3. | Dobava materijala i izrada profiliranih opšava zabata krovne kućice na spoju sa zidom od lifta i nasuprotnim dimnjakom. Obračun po m1 | m1 | 10 | a' |  | kn | 0 | kn
4. | Dobava materijala i izrada svih zamjenskih limenih pokrivnih površina između dimnjaka i zidova, malih dimenzija. Obračun po komadu. | kom | 10 | a' |  | kn | 0 | kn
5. | Dobava materijala i izrada limenog opšava po vrhu fasadne termoizolacije, a ispod postojećeg opšava. U cijeni su nosači, dvostruke kuke od pocinčane Fe-trake 30/5 mm, prema detalju iz nacrta. Lim r.š. 33 cm, nosači na 80 cm. Obračun po m1 ugrađenog opšava. | m1 | 71 | a' |  | kn | 0 | kn
6. | Dobava materijala i izrada novog rubnog limenog opšava r.š. 50 cm sa nosačima od poc.trake 30/5 mm i postavljanje na rubu gornje krovne terase. Obračun po m1 2 x 3 m = | m1 | 6 | a´ |  | kn | 0 | kn
7. | Dobava cijevi fi 125 mm od Inox lima deb. 0,6 mm i izrada nastavaka dimnjačkih cijevi koje su prethodno uklonjene. Provjeriti postojeći presjek cijevi ! Dužina cijevi sa sidrenjem 1 m. Obračun po komadu ugrađenog nastavka. | kom | 20 | a´ |  | kn | 0 | kn
8. | Dobava Inox lima deb. 0,6 mm i izrada nastavaka dimnjačkih cijevi u obliku slova H, po uzoru na postojeće uklonjene komade. Obnračun po komadu ugrađenog nastavka. | kom | 4 | a´ |  | kn | 0 | kn
9. | Izrada i montaža putz lajsne od pocinčanog lima deb.0,55mm, opšav razvijene širine 20 cm i postavljanje po vrhu hidroizolacije na unutarnjoj strani zidova krovne atike, kao i na opšavima zidova dimnjaka i zidova krovne kućice. U cijeni je urezivanje žbuke zidova u dubini od 15 do 20 mm radi umetanja gornjeg ruba Puzt-lajne, kao i kitanje nakon postavljanja Putz-lajsne s Bikrofix -om ili jednakovrijedno, mrežicom i bojanjem Puroflexom ili jednakovrijedno. Obračun po m1 sve kompletno postavljeno i završeno. | m1 | 220 | a´ |  | kn | 0 | kn
jednakovrijedan proizvod:
| B. II. Ukupno : | [5 empty] | 0 | Kn
B. III. MONTAŽA OPREME
1. | Demontaža i ponovna montaža vanjskih jedinica "Split" klima uređaja. Spajanje sa unutrašnjim jedinicama, punjenje plinom i podešavanje za ispravan rad. Klime se montiraju nakon završetak izrade fasade na nove nosače sa distancerima. Pri izradi fasade izvođač mora strogo voditi računa da se prodori cijevi i kablova kroz fasadno platno dobro brtve kako ne bi došlo do prodora vode u izolacioni sloj. Obračun po stvarnom broju komada. Jediničnom cijenom obuhvaćeni su radovi navedeni u opisu ove stavke. Ukoliko klima uređaj treba servis ili popravak, troškovi tih radova terete vlasnika uređaja. | kom | 30 | a' |  | kn | 0 | kn
2. | Dobava PVC - cijevi i Cu metalnih fazonskih komada (lulice) fi 35 mm da budu međusobno kompatibilni i spojiti na odvod kondenzata od pojedinih klima uređaja do glavnog vertikalnog sabirnika montiranog po vertikali fasade ispod nove toplinske zaštite fasade. Fazonski komadi su bakreni radi toga što su izloženi sunčevoj svjetlosti na spoju s klima uređajem i moraju biti otporni na djelovanje UV zrake, a što PVC nije. Cijevi se pričvršćuju na zid PP obujmicama s tiplom na svakih 2 m1. Izvode se po dvije vertikale na JI, JZ i SZ pročelju i 1 na SI , ukupno 7 vertikala. Na svakoj vertikali u visini etažnog priključka kondenzata od vanjske jedinice uređaja, ugrađuje se Cu fazonski komad za priključak. Cijena sadrži materijal i rad do finalne montiranosti uz garanciju vodoneprpusnosti odvodnog sustava. Obračun po m1 koji uključuje i sve fazonske komade. 33,5 m + 6 x 30,5 m = 216,50 | m1 | 216.5 | a' |  | kn | 0 | kn
3. | Montaža prije demontiranih vanjskih rasvjetnih tijela , zvona i govornih automata - obračun po komadu. | kom | 3 | a' |  | kn | 0 | kn
4. | Dobava i montaža krovnih slivnika koji se nastavljaju na postojeće krovne odvodnje za debljinu krovne izolacije od ukupno 15 cm. Obračun po komadu | kom | 6 | a´ |  | kn | 0 | kn
5. | Dobava nehrđajuće inox pravokutne cijevi 50/80 mm i izrada novih rigalica za loggie i balkone. Rigalice dužine prema postojećim, cca 20 cm. Ugradnja je u stavci Zidarskih radova. Obračun po komadu izrađene rigalice. | kom | 100 | a´ |  | kn | 0 | kn
6. | Izrada novih rešetki iz nehrđajućeg Inoxa vel.cca 100 x 50 cm, na mjestu uklonjenih, veličine prema izmjerama na licu mjesta. U cijeni je montaža sa zidarskom obrado otvora. Obračun po komadu nove ugrađene rešetke, u prizemlju i na krovnoj kućici. | kom | 14 | a´ |  | kn | 0 | kn
7. | Bravarska dorada postojeće ravne jednostavne željezne ograde za sidrenje na vanjsku stranu balkonske ploče. Sve mjere uzeti na licu mjesta, za svih 10 balkona. Obračun po komadu dorade ograde s montažom na balkon, | kom | 10 | a´ |  | kn | 0 | kn
8. | Izvedba nove gromobranske instalacije. Prije toplinske izolacije fasade nužno je postaviti vertikalne trake, prijedlog je Al-u okrugle sa sidrenjima u fasadu i spajanjem u postojeća okna uzemljenja. Na 1,5 m iznad tla na vertikalama izvesri reviziona vratašca za spoj na donju traku. Po fasadi m1 =210 + po krovu 90 m1 = 300 m1. Obračun prema stvarnim dužinama iz projekta nove gromobranske instalacije po fasadi i krovu sa sidrenim blokovima po krovu i svim spojnicama. | m1 | 300 | a´ |  | kn | 0 | kn
| B. III. Ukupno : | [5 empty] | 0 | kn
B. IV. ZAMJENA VANJSKE STOLARIJE
1. | Demontaža, pažljivo uklanjanje balkonskih vrata s prozom i roletom, pojedinačno na svakom pročelju. Čuvati i štititi zidove od oštećenja. U cijeni je iznos i odvoz na deponij. Obračun po komadu navedene stijene. Poz. (V2), Vel. 150 x 220 | kom | 2 | a´ |  | kn | 0 | kn
| Isto kao gore, samo su vrata s roletom i kutijom Poz. ( V3) veličine 150 x 220 cm, Obračun po komadu | kom | 6 | a´ |  | kn | 0 | kn
| Isto kao gore, samo je prozor s griljama Poz. ( P1) veličine 130 x 120 cm, komada 36 . Obračun po komadu | kom | 36 | a´ |  | kn | 0 | kn
2. | Demontaža - uklanjanje samo vanjske zaštite postojećih prozora od grilja. Grilje su dvokrilne na prozorima veličine 130 x 120 cm. Obračun po komadu prozora. | kom | 24 | a´ |  | kn | 0 | kn
3. | Demontaža, uklanjanje starih roleta na vratima loggie, V3 | kom | 3 | a´ |  | kn | 0 | kn
4. | Demontaža, uklanjanje prizemnih ulaznih vata u zgradu. Sve učiniti pšažljivo čuvajući zidove postojećeg otvora od oštećenja. Vrata vel. 140 x 230 cm. Obračun po komadu. | kom | 2 | a´ |  | kn | 0 | kn
5. | OPĆI UVJETI za izradu nove vanjske stolarije ( AL-u bravarije) Fasadne otvore izraditi od aluminijskih profila sa prekinutim termičkim mostom tipa 77IW proizvođača ALU K ili jednakovrijedno, plastificirani u bijeloj boji po RAL-u, po izboru projektanta. Površinska zaštita mora obuhvaćati obavezno žuto kromatiranje i dodatnu zaštitu protiv agresivnih atmosferskih utjecaja u skladu sa Qualicoat Seaside standardom ili jednakovrijedno bez dodatne nadoplate. Profili za izradu otvora trebaju biti iz visokovrijedne legure aluminija Al Mg 0,5 Si 0,4 Fe 0,2 (legura 6060). Za izradu fasadnih otvora upotrijebiti profile čija je minimalna dubina 77 mm. Prekid termičkog mosta mora biti izveden poliamidnim višekomornim umetcima. Otvore ostakliti toplisko-izolacijskim 6/16/8 staklom koje zadovoljava Ug=1,0 W/m2K (warm edge). Kompletan prozor mora zadovoljavati Uw≤1,40 W/m2K. Zrakotijesnost kompletnog otvora mora zadovoljavati klasu 4 po EN12207 ili jednakovrijedno i vodonepropusnost klasu E1500Pa po EN12208 ili jednakovrijedno.
Okov i profili moraju biti od istog proizvođača kako se ne bi dozvolila ugradnja manje kvalitetnog okova jednog proizvođača na profile drugog proizvođača.
Sustav aluminijskih profila mora zadovoljavati slijedeće norme: HRN EN 755-2, HRN EN14351, HRN EN1026, HRN EN1027, HRN EN12207, HRN EN12208, HRN EN12210, HRN EN12211, HRN EN10077-1, HRN EN10077-2 ili jednakovrijedno. Zadovoljavanje navedenih normi ili jednakovrijednih potrebno je dokazati odgovarajućom atestnom dokumentacijom. Predložak atestne dokumentacije potrebno je dostaviti nadzornom inženjeru zajedno sa uzorkom profila prije početka izvođenja radova na zgradi.
jednakovrijedan proizvod/standard/norma:
| 5.1. Alu prozor s roletom i kutijom, obračun po komadu ugrađene Poz- (P1). | kom | 36 | a´ |  | kn | 0 | kn
| 5.2. Alu prozor s balkonskim vratima i rolet0m, Poz. (V2) , obračun po komadu . | kom | 2 | a´ |  | kn | 0 | kn
| 5.3. Alu-grilje, na Poz. (P1), obračun po komadu. | kom | 24 | a´ |  | kn | 0 | kn
| 5.4. Alu-rolete na Poz. V2 , obračun po komadu. | kom | 3 | a´ |  | kn | 0 | kn
| 5.5. Alu - ulazna vrata u prizemlju zgrade na J-Z pročelju s dva asimetrična krila i s ostakljenjem. Kompletna izrada, sa staklima i brtvama, okovom i bravom i ugradnjom. Vrata vel. 140 v 230 vm | kom | 2 | a´ |  | kn | 0 | kn
6. | Dobava materijala i izrada novog dvostrešnog prozirnog krova svjetlarnika nad stubištem, tlocrtne površ. 4,50 x 6,0 m. Na postojeću podkonstrukciju od 2 NP-I profila postavlja se nova podkonstrukcija od Al-u nosača za nove krovne ploče od saćastog polikarbonata (bezbojne i transparentne deb. 2 cm u Al-okvirima, zatvorenim i zabrtvljenim rubovima kanala saća. Okviri se sidre na bočne nosive zidove i na novu podkonstukciju. Preko ovih ploča izvodi se dodatni pokrov od valovitih Magni plast ploča ili jednakovrijedno i sve se skupa sidri uz uporabu originalnih vijaka s podloškama u novu podkonstrukciju.
| Donji krov je zrakonepropustan, dok je gornji valoviti samo vodonepropustan. Krovna odvodnja kišnice obrađena je u limarskim radovima. Obračun po m2 gotovog krova prema ovom opisu. | m2 | 30 | a´ |  | kn | 0 | kn
jednakovrijedan proizvod:
| B. IV. Ukupno | [5 empty] | 0 | kn
R E K A P I T U L A C I J A
REKONSTRUKCIJA FASADE :
A. GRAĐEVINSKI RADOVI
| I. SKELA, DEMONTAŽE, ČIŠĆENJA I PRIPREMA PODLOGE | [5 empty] | 0 | Kn
| II. ZIDARSKI RADOVI I SANACIJE FASADE | [5 empty] | 0 | Kn
| III. TOPLINSKA IZOLACIJA FASADE I KROVA | [5 empty] | 0 | Kn
| IV. HIDROIZOLACIJA KROVA | [5 empty] | 0 | Kn
| A. UKUPNO : |  |  |  |  | 0 |  | Kn
B. OBRTNIČKI RADOVI
| I. LIČILAČKO-FASADERSKI RADOVI | [5 empty] | 0 | Kn
| II. LIMARSKI RADOVI | [5 empty] | 0 | Kn
| III. MONTAŽA OPREME | [5 empty] | 0 | Kn
| IV. ZAMJENA VANJSKE STOLARIJE | [5 empty] | 0 | Kn
| B. UKUPNO : |  |  |  | 0 |  |  | Kn
| REKONSTRUKCIJA FASADE I KROVA UKUPNO (A+B) |  |  |  | 0 |  |  | Kn
B.II. IZOLATERSKI RADOVI
| + PDV 25 % | [5 empty] | 0 | kn
| TOTAL : |  |  |  | 0 |  |  | kn