## 100 PRIPREMNI RADOVI
A) GRAĐEVINSKI RADOVI
BR. | SKRAĆENI OPIS | PUNI OPIS | JM | KOLIČINA | CIJENA
| SKRAĆENI OPIS | PUNI OPIS |  | KOLIČINA | JEDINIČNA | UKUPNA
100 | PRIPREMNI RADOVI
101 | TUNELSKA SKELA ZA PROLAZ PJEŠAKA | Dobava, doprema, montaža i demontaža skele za pješake u nivou prizemlja. Potrebno je zaštiti pješački prilaz objektu sa sjeveroistočne strane za vrijeme trajanja svih radova. Preostali dio objekta nije potrebno štititi, ali je potrebno ograditi ogradom gradilišta da bi se onemogućio prilaz objektu. Skelu izvesti prema važećim tehničkim propisima. Obračun po m2 postavljene skele. | m2 | 21 |  | 0
102 | FASADNA SKELA | Dobava, doprema, montaža i demontaža cijevne fasadne skele s postavom zaštitnog platna po cijeloj vanjskoj površini. Skelu izvesti prema važećim tehničkim propisima. Izvođač je dužan naručiti statički proračun sklele. Jedinična cijena uključuje jutene zavjese i naknadnu demontažu i čišćenje skele. Pridržavati se Zakona o zaštiti na radu (NN 71/14, 118/14, 154/14), Pravilnika o tehničkim normativima za fasadne skele te Pravilnika o gospodarenju građevnim otpadom. Skelu treba postaviti tako da se nesmetano može pristupiti radovima na svim pročeljima istovremeno. Skela mora nadvisiti najvišu točku krovne etaže (vijenac - krovna ploča) za minimalno 120 cm. Tlocrtne dimenzije objekta iznose 17,50 m x 16,43 m. Ukupna visina objekta od najniže točke do razine krovne ploče iznosi 25,13 m. Obračun po m2 postavljene skele. | m2 | 1857 |  | 0
100 | SKELA, DEMONTAŽE, ČIŠĆENJA I PRIPREMA PODLOGE TOTAL |  |  |  | HRK | 0

## 200 RUŠENJE, ČIŠĆENJE I DEMONT.
BR. | SKRAĆENI OPIS | PUNI OPIS | JM | KOLIČINA | CIJENA
| SKRAĆENI OPIS | PUNI OPIS |  | KOLIČINA | JEDINIČNA | UKUPNA
200 | RUŠENJA, ČIŠĆENJE I DEMONTAŽA
201 | PRIPREMA VANJSKE ZIDNE POVRŠINE | Priprema vanjske zidne površine pročelja zgrade (uključujući i konstrukciju balkona) mehaničkim odstranjivanjem dijelova oštećenog nevezanog postojećeg fasadne površine termoplast ili dijelova lošijeg izgleda kvalitete u svrhu poboljšanja prionljivosti nove fasadne toplinske izolacije ETICS sustava. Obradu fasade vršiti struganjem i pranjem kompletne površine vodom pod pritiskom (max 2 Bara). Jedinična cijena uključuje sav potreban rad i materijal za izvođenje svih faza radova za potpuno dovršenje opisanog rada. Obračun po m2 zidne površine. | m2 | 1535 |  | 0
202 | OBIJANJE DOTRAJALE ŽBUKE | Djelomično obijanje stare i dotrajale žbuke sa fasadnih površina (uključujući i konstrukciju balkona). Skida se samo slabovezujuća žbuka. Ostavlja se sva dobrovezujuća žbuka na fasadnim površinama. U cijenu radova uključen je odvoz otpadnog materijala, čišćenje i priprema nakon obijanja za radove na sanaciji. Otpadni materijal zbrinjava se sukladno Pravilniku o gospodarenju građevnim otpadom. Iskazana količina je aproksimativna. Predpostavlja se do stvarne izmjere na terenu da je potrebno otući 10 % od ukupne površine postojećeg fasadne površine. Obračun izvršiti prema stvarno izvedenim radovima ovjerenim od strane nadzornog inženjera u putem građevne knjige. Obračun po m2 obijene dotrajale žbuke. | m2 | 153.5 |  | 0
203 | DEMONTAŽA KLUPČICA | Demontaža prozorskih klupčica. Na objektu postoje prozorske klupčice od lima i kamene klupčice. Jedinična cijena uključuje kod limenih klupčica demontažu iste, a kod kamenih klupčica rezanje dijela klupčice koji je istaknut od ruba fasade brusilicom. Izvesti pažljivo bez nepotrebnog oštećivanja zidnog platna. Obračun po m' demontirane limarije bez obzira na razvijenu širinu i način pričvršćenja.
| 203 a | prozorske klupčice | m' | 105 |  | 0
| 203b | opšav (nadstrešnica balkona) | m' | 23.2 |  | 0
204 | DEMONTAŽA KROVNOG OPŠAVA | Demontaža limarije krovnog opšava na zgradi. Opšav iznad ravnog krova po cijelom obodu tlocrta zgrade i u cijeloj širini obodnih zidova pažljivo ukloniti i očistiti zid po širini i dužini oboda. Obračun po m' demontirane limarije bez obzira na razvijenu širinu i način pričvršćenja. | m' | 150 |  | 0
205 | SKIDANJE POKROVA NADSTREŠNICE | Skidanje postojećeg pokrova na nadstrešnice balkona zadnjeg kata zgrade, skidanje stare dotrajale i oštećene bitumenske izolacije - premaza na AB nadstrešnici ulaza, sve do zdrave podloge. U cijenu radova uključen je odvoz otpadnog materijala, čišćenje i priprema nakon obijanja za radove na sanaciji. Otpadni materijal zbrinjava se sukladno Pravilniku o gospodarenju građevnim otpadom. Obračun po m2 nadstrešnica. | m2 | 15.4 |  | 0
206 | DEMONTAŽA KLIMA UREĐAJA | Demontaža vanjskih jedinica i postojećih instalacija klima uređaja sa pročelja zgrade i deponiranje za vrijeme trajanja radova. U cijenu uračunati i eventualan odvoz i dovoz na mjesto privremenog deponiranja. Obračun po komadu demontiranog klima uređaja. | kom | 20 |  | 0
207 | DEMONTAŽA TENDI I NADSTREŠNICA | Demontaža nadstrešnica, tendi, PVC panela i sl. sa pročelja zgrade (uključujući balkone) i deponiranje u krugu gradilišta za vrijeme trajanja radova. Obračun po komadu. | kom | 4 | OBAVEZA VLASNIKA
208 | DEMONTAŽA SUŠILA RUBLJA | Demontaža konstrukcija za sušenje rublja na sa pročelja zgrade (uključujući balkone) i deponiranje u krugu gradilišta za vrijeme trajanja radova. Obračun po komadu. | kom | 22 | OBAVEZA VLASNIKA
209 | DEMONTAŽA ANTENA | Demontaža antena i tanjura satelitskih antena te deponiranje u krugu gradilišta za vrijeme trajanja radova. Obračun po komadu. | kom | 15 | OBAVEZA VLASNIKA
BR. | SKRAĆENI OPIS | PUNI OPIS | JM | KOLIČINA | CIJENA
| SKRAĆENI OPIS | PUNI OPIS |  | KOLIČINA | JEDINIČNA | UKUPNA
210 | DEMONTAŽA OLUKA | Demontaža oluka od pocinčanog čeličnog lima sa pročelja zgrade. Obračun po m' oluka.
| 210 a | vertikalni oluk (2 komada) | m' | 40.8 |  | 0
| 210 b | horizontalni oluk (1 kom) | m' | 16.7 |  | 0
211 | SKIDANJE DOTRAJALE ŽBUKE SA ZIDOVA BALKONA | Obijanje napuklog i oštećenog betona sa zidova balkona do zdrave podloge kao priprema za radove na sanaciji konstrukcije balkona. U cijenu radova uključen je odvoz otpadnog materijala, čišćenje i priprema nakon obijanja za radove na sanaciji. Otpadni materijal zbrinjava se sukladno Pravilniku o gospodarenju građevnim otpadom. Iskazana količina je aproksimativna. Predpostavlja se do stvarne izmjere na terenu da je potrebno otući 10 % od ukupne površine postojećeg fasadne površine. Obračun izvršiti prema stvarno izvedenim radovima ovjerenim od strane nadzornog inženjera u putem građevne knjige. Obračun po m2 obijene dotrajale žbuke. | m2 | 1.53 |  | 0
212 | SKIDANJE DOTRAJALE ŽBUKE SA PODGLEDA BALKONA | Djelomično obijanje stare i dotrajale žbuke sa podgleda balkona. Skida se samo slabovezujuća žbuka. Ostavlja se sva dobrovezujuća žbuka na fasadnim površinama. U cijenu radova uključen je odvoz otpadnog materijala, čišćenje i priprema nakon obijanja za radove na sanaciji. Otpadni materijal zbrinjava se sukladno Pravilniku o gospodarenju građevnim otpadom. Iskazana količina je aproksimativna. Predpostavlja se do stvarne izmjere na terenu da je potrebno otući 10 % od ukupne površine postojećeg fasadne površine. Obračun izvršiti prema stvarno izvedenim radovima ovjerenim od strane nadzornog inženjera u putem građevne knjige. Obračun po m2 obijene dotrajale žbuke. | m2 | 1.08 |  | 0
213 | SKIDANJE DOTRAJALE ŽBUKE VERTIKALNIH I HORIZONTALNIH ISTAKA | Djelomično obijanje stare i dotrajale žbuke sa vertikalnih i horizontalnih istaka. Skida se samo slabovezujuća žbuka. Ostavlja se sva dobrovezujuća žbuka na fasadnim površinama. U cijenu radova uključen je odvoz otpadnog materijala, čišćenje i priprema nakon obijanja za radove na sanaciji. Otpadni materijal zbrinjava se sukladno Pravilniku o gospodarenju građevnim otpadom. Iskazana količina je aproksimativna. Predpostavlja se do stvarne izmjere na terenu da je potrebno otući 10 % od ukupne površine postojećeg fasadne površine. Obračun izvršiti prema stvarno izvedenim radovima ovjerenim od strane nadzornog inženjera u putem građevne knjige. Obračun po m2 obijene dotrajale žbuke. | m2 | 4.34 |  | 0
214 | IMPREGNACIJA FASADNE POVRŠINE | Nakon pripreme vanjske zidne površine za radove na sanaciji, pranja mlazom vode pod pritiskom i sušenja potrebno je izvesti impregnaciju ukupne površine fasada dubinskom nano impregnacijom tipa SVJETLOST Vitagrund ili jednakovrijedno. Obračun po m2 ukupne fasadne površine | m2 | 1500 |  | 0
ili jednakovrijedan proizvod:
215 | ZAŠTITA PROZORA I BALKONSKIH VRATA | Dobava i postava PVC folije za zaštitu otvora na pročelju. Folija se pričvršćuje na doprozornike pomoću ljepljive trake, koje su u cijeni stavke. Obračun po m2. | m2 | 163 |  | 0
200 | RUŠENJA, ČIŠĆENJE I DEMONTAŽA |  |  |  | HRK | 0

## 300 ZIDARSKI RADOVI
BR. | SKRAĆENI OPIS | PUNI OPIS | JM | KOLIČINA | CIJENA
| SKRAĆENI OPIS | PUNI OPIS |  | KOLIČINA | JEDINIČNA | UKUPNA
300 | ZIDARSKI RADOVI
301 | POPRAVAK FASADNE POVRŠINE | Popravak fasadne površine na mjestima otučene oslabljene i oštećene žbuke sve do podloge. Oštećene dijelove podloge popraviti na način da se odstrani oštećena podloga, vidljivi dijelovi armature očiste od hrđe te ista zaštiti premazom tipa Armofix ili jednakovrijedno. Na mjestu uklonjene podloge nanijeti premaz tipa Baumit BetonHarf ili jednakovrijedno i u još svježi premaz nanijeti reparaturni mort Baumit BetonMotel R2F ili A4 ili jednakovrijedno ovisno o debljini oštećenja te ostaviti da se osuši. Uklonjeni materijal fasade svakodnevno treba spremati te na siguran način zbrinjavati na gradilištu do odvoza na odgovarajući deponij. Jedinična cijena uključuje sav potreban rad i materijal za izvođenje svih faza radova za potpuno dovršenje opisanog rada. Iskazana količina je aproksimativna. Predpostavlja se do stvarne izmjere na terenu da je potrebno otući 10 % od ukupne površine postojećeg fasadne površine. Obračun izvršiti prema stvarno izvedenim radovima ovjerenim od strane nadzornog inženjera u putem građevne knjige. Obračun po m2 ožbukane površine. | m2 | 138.18 |  | 0
ili jednakovrijedan proizvod:
302 | ZIDARSKI POPRAVAK HORIZONTALNIH I VERTIKALNIH ISTAKA | Zidarski popravak vertikalnih istaka RŠ 40 do 50 cm. Odstrani oštećene dijelove betonske podloge, vidljive dijelove armature očistiti od hrđe te istu zaštititi premazom tipa Armofix ili jednakovrijedno. Na mjestu uklonjenog betona nanijeti premaz tipa Baumit BetonHarf ili jednakovrijedno i u još svježi premaz nanijeti reparaturni mort tipa Baumit BetonMotel R2F ili A4 ili jednakovrijedno ovisno o debljini oštećenja, plohu poravnati i ostaviti da se osuši. Jedinična cijena uključuje sav potreban rad i materijal za izvođenje svih faza radova za potpuno dovršenje opisanog rada. Iskazana količina je aproksimativna. Predpostavlja se do stvarne izmjere na terenu da je potrebno otući 10 % od ukupne površine postojećeg fasadne površine. Obračun izvršiti prema stvarno izvedenim radovima ovjerenim od strane nadzornog inženjera u putem građevne knjige. Obračun po m2 sanirane površine. | m2 | 4.34 |  | 0
ili jednakovrijedan proizvod:
303 | ZIDARSKI POPRAVAK NA NEIZOLIRANIM DIJELOVIMA FASADE | Sanacija oštećenih površina (balkon, podgledi) sa reprofilirajućim mortom. Sanacija stropnih i obodnih površina je na slijedeći način: na površine se nanosi sloj armaturnog morta u kojeg se, po potrebi, utapa armatura mrežica od staklenih voala i završno zaglađuje. Posebnu pažnju posvetiti zaštiti armature (čišćenje, priprema i uporaba morta sa antikorozivnom zaštitom). Jedinična cijena uključuje sav potreban rad i materijal za izvođenje svih faza radova za potpuno dovršenje opisanog rada. Iskazana količina je aproksimativna. Predpostavlja se do stvarne izmjere na terenu da je potrebno otući 10 % od ukupne površine postojećeg fasadne površine. Obračun izvršiti prema stvarno izvedenim radovima ovjerenim od strane nadzornog inženjera u putem građevne knjige. Obračun po m2 sanirane površine. | m2 | 26.08 |  | 0
300 | ZIDARSKI RADOVI |  |  |  | HRK | 0

## 400 IZOLATERSKI RADOVI
BR. | SKRAĆENI OPIS | PUNI OPIS | JM | KOLIČINA | CIJENA
| SKRAĆENI OPIS | PUNI OPIS |  | KOLIČINA | JEDINIČNA | UKUPNA
400 | IZOLATERSKI RADOVI
401 | IZOLACIJA AB NADSTREŠNICE | Izolacija AB nadstrešnice balkona zadnjeg kata zgrade, na za to prethodno već pripremljenu podlogu, osnovni bitumenski hladni premaz sa elastomernim bitumenskim trakama tipa Izotekt T/4 ili jednakovrijedno za zavarivanje u dva sloja, završni sloj tipa Izotekt Reflex T/4 traka s posipom škriljevca ili jednakovrijedno. Jedinična cijena uključuje sav potreban rad i materijal za izvođenje svih faza radova za potpuno dovršenje opisanog rada. Izvesti sve u skladu s uputama proizvođača. Obračun po m2 nadstrešnice. | m2 | 15.4 |  | 0
ili jednakovrijedan proizvod:
402 | HIDROIZOLACIJA VERTIKALNOG SPOJA ZIDA ZGRADE S NOGOSTUPOM UZ ZGRADU | Dobava hidroizolacijske kutne trake i izvedba hidroizolacije vanjskog kutnog spoja vertikalne plohe zida zgrade s horizontalnim betonskim nogostupom uz zgradu, po cijelom opsegu. Izolacija se postavlja na prethodno zidarski očišćen i saniran zid i betonski pod. Na suhu podlogu s metalnom gladilicom izvesti hidroizolacijski 1. premaz tipa Mapegum WP ili jednakovrijedno, zatim umetnuti rubnu kutnu traku tipa Mapeband ili jednakovrijedno i potom 2. sloj premaza tipa Mapegum WP ili jednakovrijedno. Ukupna debljina ne smije biti tanja od 2 mm. Nakon 24 sata, kada je suho, može se nastaviti s polaganjem XPS ploča u području sokla. Jedinična cijena uključuje sav potreban rad i materijal za izvođenje svih faza radova za potpuno dovršenje opisanog rada. Izvesti sve u skladu s uputama proizvođača. Obračun po m' izvedene hidroizolacijske trake. | m' | 71.9 |  | 0
ili jednakovrijedan proizvod:
403 | HIDROIZOLACIJA VRHU IZOLIRAJUĆEG SLOJA MINERALNE VUNE | Obrada završetka izolirajućeg sloja mineralne vune (atika i prozorske klupčice) polimer cementnim mortom u dva sloja uz armiranje staklenom mrežicom i postavom kutnika. Sve izvesti sa pravilnim padovima. Nakon sušenja površinu dodatno premazati 2K hidroizolacijskim premazom. Izolacioni sloj vune debljine 10 cm. Radovi se izvode nakon postave ETICS fasadnog sustava. Obračun po m' obrađene površine. | m' | 255 |  | 0
400 | IZOLATERSKI RADOVI |  |  |  | HRK | 0

## 500 FASADERSKI RADOVI
BR. | SKRAĆENI OPIS | PUNI OPIS | JM | KOLIČINA | CIJENA
| SKRAĆENI OPIS | PUNI OPIS |  | KOLIČINA | JEDINIČNA | UKUPNA
500 | FASADERSKI RADOVI
501 | IZRADA ETICS FASADNOG SUSTAVA MINERALNOM VUNOM - PROČELJE | Dobava i doprema materijala te izrada i postava ETICS fasadnog sustava. Sustav se sastoji od ploča mineralne vune tipa Frontrock MAX E, ili jednakovrijedno, (prema HRN EN 13162 ili jednakovrijedno) debljine 10 cm. Učvršćivanje toplinske izolacije izvodi se tipa SVJETLOST Finalterm S polimer-cementnim mortom ili jednakovrijedno koji se nanosi trakasto na poleđinu svake ploče po cijelom obodu, traka širine min. 8 ili više cm i točkasto promjer točke 15 cm, na tri mjesta po sredini ploče (vidi upute proizvođača). Kontaktna površina izmeđnu izolacijske ploče i ljepila, te ljepila i podloge (zida) mora iznositi minimalno 40%. Nakon sušenja od 24 sata, izvesti dijagonalna armiranja na svim kutovima otvora i ojačanje ćoškova postavom PVC kutnih profila sa integriranom mrežicom. Potom izvršiti obavezno pričvršćivanje izolirane površine s tiplama 6 - 8 kom/m2. Mehaničko pričvršćenje vijčanim spojnicama - PVC pričvrsnice i čeličnim vijcima (tipa STR-U 2G ili Termoz CS8 sa podloškom Fi 90 mm ili jednakovrijedno). Pretpostavka je da će trebati 8 pričvrsnica po m2 na ćoškovima zgrade i na potezima od 4 m od ćoška, dok će na preostalim površinama biti potrebno 6 pričvrsnica po m2. Nakon tiplanja izvesti sloj za izravnavanje tipa SVJETLOST Finalterm S polimer-cementnim mortom ili jednakovrijedno debljine 3-5 mm i pričekati sušenje od 2 do 3 dana, prema uvjetima proizvođača. Na osušeni sloj za izravnavanje izvesti armaturni sloj ukupne debljine 5 mm u dva nanosa sa polimer-cementnim mortom tipa SVJETLOST Finalterm S ili jednakovrijedno uz armiranje 160 gr. staklenom mrežicom. Položaj tekstilne mrežice mora biti u gornjoj trećini ukupnog sloja. Prvi nanos morta izvesti nazubljenim gleterom i lagano utisnuti mrežicu da ostane vidljiva. Nakon 24 sata izvesti drugi sloj s ravnim gleterom i sve poravnati i zagladiti. Obračun po m2 izvedene fasade (otvori do 3 m2 ne odbijaju se). Špalete obraditi mineralnom vunom debljine 2-3 cm.
ili jednakovrijedan proizvod:
502 | IZRADA ZAVRŠNOG DEKORATIVNOG SLOJA | Dobava materijala i izrada završnog dekorativnog sloja fasade na grijanom - izoliranom dijelu zgrade. Nakon sušenja podloge iz prethodnih stavki (10 - 14 dana) zavisno od vremena i preporuke samog proizvođača sustava, podloga se grundira - impregnira temeljnim premazom tipa SVJETLOST Uni Finalgrund ili jednakovrijedno te se nanosi tankoslojna završna dekorativna tipa SVJETLOST Final silikonska žbuka -zaglađena, ili jednakovrijedno, strukture zrna 2 mm u boji svijetlog tona ( HBW > 25 ) po izboru naručitelja. Završni sloj mora osigurati vodoodbojnost, paropropusnost, otpornost na atmosferske utjecaje i otpornost pigmenta na UV zrake te posebnim dodacima zaštićen od algi i pljesni. Kod izvedbe sustava potrebno je pridržavati se uputstva proizvođača. Otvori do 3 m2 se ne odbijaju i ne dodaju se površine špaleta. Špalete se obrađuju istim materijalom, samo manje debljine. Jedinična cijena uključuje čišćenje gradilišta, odvoz otpadnog materijala na deponij, izradu min. 6 uzoraka boje i obrade te sav potreban rad i materijal za izvođenje svih faza radova za potpuno dovršenje opisanog rada. Izvesti sve u skladu s uputama proizvođača. Obračun po m2 izvedene fasade. | m2 | 1338.7 |  | 0
ili jednakovrijedan proizvod:
BR. | SKRAĆENI OPIS | PUNI OPIS | JM | KOLIČINA | CIJENA
| SKRAĆENI OPIS | PUNI OPIS |  | KOLIČINA | JEDINIČNA | UKUPNA
503 | IZRADA ZAVRŠNOG DEKORATIVNOG SLOJA - NEIZOLIRANI DIJELOVI | Izrada završnog dekorativnog sloja fasade na rubovima, betonskim površinama koje se ne oblažu izolacijom (balkoni, nadstrešnice, glavni ulaz u zgradu, dimnjaci, ventilacijski kanali, ograde lođa i podgledima na način da se prethodno stavlja građevinsko ljepilo gletanjem (dvije ruke) i u njega se polaže armatura mrežica od staklenog voala. Obavezno izvesti preklapanje mrežice od 10 cm i završno zagladiti površinu. Završna obrada fasade uključuje impregniranje s pigmentiranim međupremazom i završni sloj tonirane SILIKONSKE završne žbuke granulacije 2,0 mm, u boji po izboru Investitora, sve kao i u certificiranom ETICS sustavu - stavka 501. Izvoditi po točnim uputama proizvođača. Jedinična cijena uključuje kutni i okapni profili te sav potreban rad i materijal za izvođenje svih faza radova za potpuno dovršenje opisanog rada. Izvesti sve u skladu s uputama proizvođača. Obračun po m2 izvedene fasade. | m2 | 282.2 |  | 0
504 | IZRADA ETICS FASADNG SUSTAVA XPS-OM - SOKL | Toplinska izolacija podnožja (sokla) u kontaktu fasade sa tlom po cijeloj dužini opsega pročelja. Izvesti prema Detalju iz projekta u visini od tla prema koti na nacrtu od 60 do 80 cm. Izolacijski sloj je XPS (ekstrudirani polistiren tipa Styrodur 2800 C ili jednakovrijedno) u sloju debljine 8 cm. Prije postavljanja XPS ploča, obavezno treba postaviti hidroizolacijsku traku na spoju zida s podnim betonom nogostupa oko zgrade. Hidroizolacija nije u cijeni ove stavke - vidi posebnu stavku. XPS se lijepi na prethodno pripremljenu podlogu ljepilom otpornim na vlagu i pričvršćuje se u zid fasadnim PVC pričvrsnicama sa čeličnim uloškom. Dubina sidrenja min 4 cm. Na izolaciju se nanose dva sloja Wds ljepila u kojeg se utapa "pancer" mrežica (250 - 300 gr/m2). Površina se izravnava ljepilom. Jedinična cijena uključuje čišćenje gradilišta, odvoz otpadnog materijala na deponij te sav potreban rad i materijal za izvođenje svih faza radova za potpuno dovršenje opisanog rada. Izvesti sve u skladu s uputama proizvođača. Obračun po m2 izvedenog sokla. | m2 | 43.2 |  | 0
ili jednakovrijedan proizvod:
505 | IZRADA ZAVRŠNOG DEKORATIVNOG SLOJA KULIR ŽBUKE - SOKL | Dobava i izrada završnog dekorativnog sloja kulir žbuke na soklu. Dekorativna završna tankoslojna žbuka (2 mm) otporna na mehaničke udarce Boja tamno siva, jako tamni ton, način obrade zaglađen. Izvođač je dužan izraditi minimalno 4 uzorka. Jedinična cijena uključuje sav potreban rad i materijal za izvođenje svih faza radova za potpuno dovršenje opisanog rada. Izvesti sve u skladu s uputama proizvođač.Obračun po m2 izvedenog kulira. | m2 | 43.2 |  | 0
506 | UGRADNJA PVC OKAPNICA | Dobava i ugradnja PVC okapnica na pozicijama ruba balkona, vijenca ulazne ploče nad prizemljem i na čelima ploče ispred radi sprečavanja podlijevanja kišnice. Jedinična cijena uključuje sav potreban rad i materijal za izvođenje svih faza radova za potpuno dovršenje opisanog rada. Izvesti sve u skladu s uputama proizvođača. Obračun po m' ugrađene PVC okapnice. | m' | 162.4 |  | 0
500 | FASADERSKI RADOVI |  |  |  | HRK | 0

## 600 LIMARSKI RADOVI
B) OBRTNIČKI RADOVI
BR. | SKRAĆENI OPIS | PUNI OPIS | JM | KOLIČINA | CIJENA
| SKRAĆENI OPIS | PUNI OPIS |  | KOLIČINA | JEDINIČNA | UKUPNA
600 | LIMARSKI RADOVI
601 | POSTAVA PROZORSKIH KLUPČICA | Izrada, dobava i ugradnja klupčica na otvore, R.Š. = cca 25-30 cm, od aluminija (npr. klupčice proizvođača tipa "Gutmann" ili jednakovrijedno). Materijal je plastificirani Alu lim debljina lima 2,5 mm. Klupčice sa bočne strane imaju profilaciju koja sprečave prodor vode u izolacioni sloj a sa prednje okapnicu. Klupčice se montiraju na tipske nosače za odabrane klupčice. Sve mjere prije izrade provjeriti na gradilištu. U cijenu je uključena i gumena brtva za brtvljenje spoja klupcice sa stolarijom i fasadom u boji klupčice. Obračun po komadu istih dimenzija (NAPOMENA: Uzeti po 3 cm sa svake strane je radi podvlačenja u termoizolaciju špalete).
ili jednakovrijedan proizvod:
| 601 a | r.š. do 30 cm, dužine 82 cm | kom | 4 |  | 0
| 601 b | r.š. do 30 cm, dužine 136 cm | kom | 48 |  | 0
| 601 c | r.š. do 30 cm, dužine 144 cm | kom | 14 |  | 0
| 601 d | r.š. do 30 cm, dužine 266 cm | kom | 28 |  | 0
602 | POSTAVA RUBNOG LIMA | Dobava izrada i postava rubnog lima iznad balkona zadnjeg kata. Rubni lim razvijene širine od 35 cm do 45 cm. Uzdužne spojeve lima izvesti na način da se omogući termička dilatacija. Rubni lim postavlja se na nove želj. pocinčane nosače debljine 5 mm kao podložni profil montiran u nagibu - po vrhu zida. Vodonepropusnost mora biti garantirana. Obračun po m' izvedenog rubnog lima. | m' | 23.2 |  | 0
603 | POSTVA KROVNOG LIMENOG OPŠAVA | Izrada i ugradnja opšava R.Š. do 66 cm, na krovnoj etaži od pocinčanog bojenog lima. Lim atike postavlja se na nove dvostruke željezne pocinčane nosače debljine 5mm kao podložni profil montiran u nagibu - po vrhu zida atike. Debljina lima 0,8 mm. Sve mjere uzeti na licu mjesta. Obračun po m' izvedenog limenog opšava. | m' | 122 |  | 0
604 | MONTAŽA OLUČNIH CIJEVI | Dobava, doprema i montaža oluka od pocinčanog lima. Stavka uključuje sav rad i materijal potreban za postavu i spajanje. Sve mjere uzeti na licu mjesta. Obračun po m' oluka.
| 604 a | vertikalni oluk fi 120 (2 komada) | m' | 40.8 |  | 0
| 604 b | horizontalni oluk RŠ 40 (1 kom) | m' | 16.7 |  | 0
600 | LIMARSKI RADOVI |  |  |  | HRK | 0

## 700 LIČILAČKI RADOVI
BR. | SKRAĆENI OPIS | PUNI OPIS | JM | KOLIČINA | CIJENA
| SKRAĆENI OPIS | PUNI OPIS |  | KOLIČINA | JEDINIČNA | UKUPNA
700 | LIČILAČKI RADOVI
701 | LIČENJE POSTOJEĆIH OGRADA | Ličenje postojećih ograda na lođama i francuskim prozorima, od jednostavnih željeznih profila sa željeznim rukohvatom i nosačima za sušenje rublja , iz kvadratnog šupljeg profila 40x60 mm i punih plosnatih šipki 5/50 mm u ispuni ograde, potrebno je obnoviti ličilački. Jedinična cijena m2 uključuje skidanje starog naličja mehaničkim ili kemijskim putem, čišćenje manjih zahrđalih površina, dvostruki premaz temeljnom bojom te ličenje u 2 sloja akrilnim premazom za vanjsku upotrebu. Boja bijela. Obračun po m2 oličene ograde. | m2 | 106.8 |  | 0
702 | LIČENJE METALNIH ULAZNIH METALNIH VRATA NA KROVNOJ ETAŽI | Ličenje metalnih punih vanjskih vrata na krovnoj etaži. Ličenje se vrši obostrano sa unutarnje i vanjske strane vrata. U cijenu uključeno čišćenje od korozije i dotrajale boje, te ličenje sa dva premaza temeljne boje za metal i dva premaza završne boje za metal sa dodatnom zaštitom od korozije. Obračun po m2 oličenih vrata. | m2 | 1.4 |  | 0
703 | LIČENJE METALNIH REŠETKI | Ličenje metalnih rešetki na prozorima u razini suterena. U cijenu uključeno čišćenje od korozije i dotrajale boje, te ličenje sa dva premaza temeljne boje za metal i dva premaza završne boje za metal sa dodatnom zaštitom od korozije. Obračun po m2 oličenih rešetki. | m2 | 2.2 |  | 0
700 | LIČILAČKI RADOVI |  |  |  | HRK | 0

## 800 OSTALI RADOVI
C) OSTALI RADOVI
BR. | SKRAĆENI OPIS | PUNI OPIS | JM | KOLIČINA | CIJENA
| SKRAĆENI OPIS | PUNI OPIS |  | KOLIČINA | JEDINIČNA | UKUPNA
800 | OSTALI RADOVI
801 | DEMONTAŽA I MONTAŽA KUĆNOG BROJA | Skidanje postojećeg, te dobava i montaža novog kućnog broja. Obračun po komadu kućnog broja. | kom | 1 |  | 0
802 | ČIŠĆENJE GRADILIŠTA | Višekratno i završno čišćenje gradilišta. Obračun paušalno | paušal | 1 |  | 0
803 | MONTAŽA KLIMA UREĐAJA | Montaža prije demontiranih vanjskih jedinica "Split" klima uređaja. Spajanje sa unutrašnjim jedinicama,punjenje plinom i podešavanje za ispravan rad. Klima ueđaji se montiraju nakon izvedenog završnog sloja, a novi nosači istih odnosno turbo vijci se postavljaju prije na za to prethodno definirana mjesta. Na vijke se postavljaju distanceri (cijevi ) koji držačima ne dozvoljavaju da se vrši pritisak na toplinsku izolaciju i završne elemente (ljepilo i završni sloj). Obračun po komadu. Jediničnom cijenom obuhvaćeni su radovi navedeni u opisu ove stavke. Ukoliko klima uređaj treba servis ili popravak, troškovi tih radova terete vlasnika uređaja. | kom | 20 |  | 0
804 | POSTAVA ODVODA KONDEZATA KLIMA UREĐAJA | Dobava izrada i postava odvoda kondenzata sa vanjskih jedinica klima uređaja. Odvodnju izvesti Cu cijevima fi 25 mm. Odvod kondenzata izvodi se prije postave toplinske izolacije na postojeću fasadu, a zatim se postavlja preko toga toplinska izolacija. Vlasnici su obvezni definirati poziciju na kojoj će se izvoditi odvod konrdenzata te se svaka naredna postava klima uređajamože izvesti na poziciji gdje je predviđeno mjesto prikljućenja. Izvodi se ukupno 4 vertikale. Na svakoj vertikali u visini priključka kondenzata ugrađuje se fazonski komad za priključak. Sve komplet finalno montirano uz garantiranu vodonepropusnost. Obračun po m' izvedene instalacije uključujući fazonske komade. | m' | 135 |  | 0
805 | DEMONTAŽA I MONTAŽA PROZORSKIH GRILJA I VODILICA | Skidanje , skladištenje i ponovna montaža prozorskih grilja. U slučaju dotrajalosti drvenog okvira, izrađuje se novi okvir sa svim potrebnim okovima da se grilja postavi na mjesto. Kod grilja s vodilicama, u slučaju dotrajalosti vodilica izrađuju se nove. Prije postavljanja toplinske izolacije ubušavaju se nosači vodilica te se postavljaju distanceri da vodilica ne vrši pritisak na toplinsku izolaciju i završne elemente. Kod PVC grilja, okvir se pomiče na novo mjesto i sidri vodeći obzira da se ne vrši pritisak na toplinsku izolaciju i završne elemente.Obračun po komadu.
| 805 a | Drvene grilje (okretno otvaranje)-zamjena okivra | m' | 14 |  | 0
| 806 b | Drvene grilje (klizno otvaranje)- zamjena vodilica | m' | 9 |  | 0
| 806 b | PVC grilje - demontaža i montaža | m' | 14 |  | 0
800 | OSTALI RADOVI |  |  |  | HRK | 0

## 900 PRIPREMNI RADOVI-KROV
A) GRAĐEVINSKI RADOVI
BR. | SKRAĆENI OPIS | PUNI OPIS | JM | KOLIČINA | CIJENA
| SKRAĆENI OPIS | PUNI OPIS |  | KOLIČINA | JEDINIČNA | UKUPNA
900 | PRIPREMNI RADOVI -KROV
901
902 | DIZALICA | Doprema, montaža, demontaža i odvoz montaža dizalice za poterebe izvođenja radova. Obračun paušalno | paušal | 1 |  | 0
903 | ČIŠĆENJE POVRŠINE RAVNOG KROVA - NEPROHODNA TERASA | Čišćenje površine ravnog krova i priprema kompletnog krovišta. Na krovu se nalazi posip sljunkom za kojeg se smatra da je djelomično utonuo u postojeće bitumenske trake. Čišćenje ili skidanje postojeće hidroizolacije te priprema za izvedbu nove izolacije na cjelokupnoj površini ravnog krova. Utvrditi pravilne padove i po potrebi ispraviti padove površine prema oluku. Površina krova treba izravnata za postavljanje toplinske izolacije. Jedinična cijena uključuje sav potreban rad i materijal za izvođenje svih faza radova za potpuno dovršenje opisanog rada te spuštanje materijala na tlo, utovar i odvoz materijala na deponiju. Obračun po m2 pripremljene površine. | m2 | 178 |  | 0
904 | ČIŠĆENJE POVRŠINE RAVNOG KROVA - PROHODNA TERASA | Čišćenje površine ravnog krova i priprema kompletnog krovišta. Na krovu se nalaze betonske ploče. Čišćenje ili skidanje postojeće hidroizolacije te priprema za izvedbu nove izolacije na cjelokupnoj površini ravnog krova. Utvrditi pravilne padove i po potrebi ispraviti padove površine prema oluku. Površina krova treba izravnata za postavljanje toplinske izolacije. Jedinična cijena uključuje sav potreban rad i materijal za izvođenje svih faza radova za potpuno dovršenje opisanog rada te spuštanje materijala na tlo, utovar i odvoz materijala na deponiju. Obračun po m2 pripremljene površine. | m2 | 69 |  | 0
905 | DEMONTAŽA POKROVA OGRADNOG ZIDA | Demontaža pokrova ogrdnog zida. Pokrov ogradnog zida pažljivo ukloniti i očistiti zid po širini i dužini oboda. Obračun po m' demontiranog pokrova bez obzira na razvijenu širinu i način pričvršćenja. | m' | 25.8 |  | 0
906 | DEMONTAŽA POKROVA RUBA NEPORHODNE TERASE | Demontaža pokrova ruba neprohodne terase. Pokrov pažljivo ukloniti i očistiti zid po širini i dužini oboda. Obračun po m' demontiranog pokrova bez obzira na razvijenu širinu i način pričvršćenja. | m' | 88.7 |  | 0
907 | DEMONTAŽA OLUKA | Demontaža oluka od pocinčanog čeličnog lima sa pročelja zgrade. Obračun po m' oluka.
| 210 a | vertikalni oluk (2 komada) | m' | 40.8 |  | 0
| 210 b | horizontalni oluk (1 kom) | m' | 16.7 |  | 0
900 | PRIPREMNI RADOVI TOTAL |  |  |  | HRK | 0

## 1000 KROVOPOKRIVAČKI RADOVI
B) KROVOPOKRIVAČKI RADOVI
BR. | SKRAĆENI OPIS | PUNI OPIS | JM | KOLIČINA | CIJENA
| SKRAĆENI OPIS | PUNI OPIS |  | KOLIČINA | JEDINIČNA | UKUPNA
1000 | KROVOPOKRIVAČKI RADOVI
1001 | MONTAŽA OLUČNIH CIJEVI | Dobava, doprema i montaža oluka od pocinčanog lima. Stavka uključuje sav rad i materijal potreban za postavu i spajanje. Sve mjere uzeti na licu mjesta. Obračun po m' oluka.
| 201 a | vertikalni oluk Fi 120 (2 komada) | m' | 40.8 |  | 0
| 601 b | horizontalni oluk RŠ 40 (1 kom) | m' | 16.7 |  | 0
1002 | RUBNI LIM DIMNJAKA | Dobava, doprema i ugradnja novog rubnog lima od pocinčanog lima debljine 0,6 mm za dimnjake zgrade. Obračun po m' | m' | 35 |  | 0
1003 | POSTAVA RUBNOG GRANIČNIKA KROVA - NADZIDAK | Dobava i ugradnja rubnog graničnika krova od beton širine 15 cm i visine 20 cm po rubu neprohodne krovne terase. Jedinična cijena uključuje sav potreban rad i materijal za izvođenje svih faza radova za potpuno dovršenje opisanog rada. Obračun po m2 ruba neprohodne terse. | m2 | 66 |  | 0
1004 | KUTNE LETVE | Dobava, doprema i ugradnja kutne letve od stirodura, bitumena, jelovine ili trake od pocinčanog lima uz spoj ploče i zida radi oblaganja holkera. Obračun po m'. | m' | 173 |  | 0
1005 | HIDROIZOLACIJA RUBNOG GRANIČNIKA I OGRDNOG ZIDA | Dobava, doprema i postavljanje hidroizolacije od tipa IZOELAST traka za varenje, ili jednakovrijedno. Hladni premaz, jedan sloja trake tipa IZOELAST T/4 ili jednakovrijedno i završni sloj tipa IZOELAST - REFLEX T/5 ili jednakovrijedno. Kod izvođenja radova treba se pridržavati smjernicama o primjeni propisanih od stane proizvođača. Jedinična cijena uključuje sav potreban rad i materijal za izvođenje svih faza radova za potpuno dovršenje opisanog rada. Obračun po m2 razvijene površine hidroizolacije krova. | m2 | 21.4 |  | 0
ili jednakovrijedan proizvod:
1006 | POSTAVA HIDROIZOLACIJE | Dobava, doprema i postavljanje hidroizolacije od tipa IZOELAST traka za varenje, ili jednakovrijedno. Hladni premaz i dva sloja trake tipa IZOELAST T/4 ili jednakovrijedno. Kod izvođenja radova treba se pridržavati smjernicama o primjeni propisanih od stane proizvođača. Jedinična cijena uključuje sav potreban rad i materijal za izvođenje svih faza radova za potpuno dovršenje opisanog rada. Obračun po m2 razvijene površine hidroizolacije krova. | m2 | 247 |  | 0
ili jednakovrijedan proizvod:
1007 | OBLAGANJE KROVNE LIMARIJE | Oblaganje krovne limarije završnom trakom tipa IZOELAST - REFLEX T4 ili jednakovrijedno, širine 30-50 cm. Jedinična cijena uključuje sav potreban rad i materijal za izvođenje svih faza radova za potpuno dovršenje opisanog rada. Obračun po m' krovne limarije. | m2 | 21.4 |  | 0
ili jednakovrijedan proizvod:
1008 | OBRADA PRODORA | Obrada prodora (dimnjaka, ventilacije ili fasade) za postavu nove rubne lajsne. Obračun po m' obrađenog prodora. | m' | 173 |  | 0
1009 | POSTAVA RUBNE LAJSNE | Izrada detalja na mjestu sudara horizontalnih i vertikalnih površina. Po obodnim rubovima izvedba rubne lajsne od lima debljine 0,6 mm (bez štemanja, žbukanja ili urezivanja i kitanja). Obračun po m' izvedenog rubnog detalja | m' | 173 |  | 0
1010 | IZVEDBA IZOLACIJA RUBNE LASJNE I ZIDA | Izrada tipa BIKROFIX izolacije ili jednakovrijedno na spoju rubne lasjne i zida sa mrežicom i bojanjem tipa PUROFLEXOM ili jednakovrijedno. Obračun po m' izvedenog detalja | m' | 173 |  | 0
ili jednakovrijedan proizvod:
1011 | IZVEDBA TOPLINSKE IZOLACIJE (XPS) | Dobava, doprema i ugradnja toplinske izolacije krova od ekstudiranog polistirena (XPS) debljine 12 cm. Radove u svim fazama izvesti prema uputsvu proizvođača materijala. Jedinična cijena uključuje sav potreban rad i materijal za izvođenje svih faza radova za potpuno dovršenje opisanog rada. Obračun po m2 razvijene površine toplinske izolacije. | m2 | 247 |  | 0
BR. | SKRAĆENI OPIS | PUNI OPIS | JM | KOLIČINA | CIJENA
| SKRAĆENI OPIS | PUNI OPIS |  | KOLIČINA | JEDINIČNA | UKUPNA
1012 | ČEPASTA FOLIJA | Dobava, doprema i ugradnja čepaste folije kao zaštite toplinskoj izolaciji Radove u svim fazama izvesti prema uputsvu proizvođača materijala. Jedinična cijena uključuje sav potreban rad i materijal za izvođenje svih faza radova za potpuno dovršenje opisanog rada. Obračun po m2 razvijene površine izolacije. | m2 | 247 |  | 0
1013 | POSTVA BETONSKIH PLOČA | Dobava, doprema i ugradnja zaštitnih betonskih ploča na čepastu ljepenku ili gumene podmetače Jedinična cijena uključuje sav potreban rad i materijal za izvođenje svih faza radova za potpuno dovršenje opisanog rada te dizanje materijala.. Obračun po m2 površine prohodne terase. | m2 | 247 |  | 0
1014 | POSTVA LIMENOG OPŠAVA | Dobava, doprema i ugradnja limenog opšava atike (nadzidak) i ogradnog zida ravnog krova. Debljina lima 0,8 mm. Jedinična cijena uključuje sav potreban rad i materijal za izvođenje svih faza radova za potpuno dovršenje opisanog rada. Obračun po m' pokrova. | m' | 173 |  | 0
1015 | NOSAČI POKROVA | Dobava, doprema i ugradnja nosača pokrova rubnog lima od pocinčane trake debljine 5 mm. Obračun po komadu nosača. | kom | 180 |  | 0
1000 | KROVOPOKRIVAČKI RADOVI TOTAL |  |  |  | HRK | 0

## REKAPITULACIJA
R E K A P I T U L A C I J A
A/ | GRAĐEVINSKI RADOVI- OBNOVA FASADE
100. | PRIPREMNI RADOVI |  | HRK | 0
200. | RUŠENJE, ČIŠĆENJE I DEMONTAŽA |  | HRK | 0
300. | ZIDARSKI RADOVI |  | HRK | 0
400. | IZOLATERSKI RADOVI |  | HRK | 0
500. | FASADERSKI RADOVI |  | HRK | 0
GRAĐEVINSKI RADOVI-FASADA UKUPNO: |  |  | HRK | 0
B/ | OBRTNIČKI RADOVI- OBNOVA FASADE
600. | LIMARSKI RADOVI |  | HRK | 0
700. | LIČILAČKI RADOVI |  | HRK | 0
| OBRTNIČKI RADOVI- FASADA UKUPNO: |  | HRK | 0
C/ | OSTALI RADOVI- OBNOVA FASADE
800. | OSTALI RADOVI UKUPNO: |  | HRK | 0
D/ | OBRTNIČKI RADOVI- OBNOVA KROVA
900. | PRIPREMNI RADOVI |  | HRK | 0
1000. | KROVOPOKRIVAČKI RADOVI |  | HRK | 0
| OBRTNIČKI RADOVI-KROV UKUPNO: |  | HRK | 0
|  |  | TOTAL A+B+C+D (HRK) | 0
|  |  | PDV (25 %) (HRK) | 0
|  |  | SVEUKUPNO (HRK): | 0
NAPOMENA: Izvođač radova dužan je provjeriti sve mjere na gradilištu neposredno prije početka radova. Obračun se vrši prema stvarno izvedenim količinama ovjerenim u građevinskoj knjizi, po jediničnim cijenama iz ovog troškovnika.
Mjesto i datum: |  | Ponuditelj (potpis i žig):