## SADRŽAJ I OPĆI UVJETI
Građevina : |  |  | Višestambena građevina
Lokacija : |  |  | k.č. 4616/6, k.o. Zamet, Rijeka
Naziv projekta : |  |  | Glavni projekt energetske obnove višestambene građevine
(za poboljšanje energetske učinkovitosti)
Dio projekta : |  |  | Troškovnik građevinsko - obrtničkih radova
Broj projekta : |  |  | 02-12-2016
Vrsta projekta : |  |  | Glavni projekt
(razina razradbe)
Vrsta projekta : |  |  | Arhitektonski projekt
(struka)
Naručitelj : |  |  | Suvlasnici stambeno-poslovne građevine, Dubrovačka 2, 51000 Rijeka
Upravitelj "RIJEKA STAN d.o.o.", Šetalište A.K.Miošića 6, 51000 Rijeka
SADRŽAJ
PREDOPISI GRAĐEVINSKO-OBRTNIČKIH RADOVA
I |  | OPĆI UVJETI UZ TROŠKOVNIK GRAĐEVINSKO-OBRTNIČKIH RADOVA
A |  | GRAĐEVINSKI RADOVI
| A.1. | PRIPREMNI RADOVI - RUŠENJA, ČIŠĆENJE I DEMONTAŽA
| A.2. | ZEMLJANI RADOVI
| A.3. | BETONSKI I ARMIRANO BETONSKI RADOVI
| A.4. | IZOLATERSKI RADOVI
| A.5. | ZIDARSKI RADOVI
B |  | ZANATSKI RADOVI
| B.1. | BRAVARSKI RADOVI
| B.2. | FASADERSKI RADOVI
| B.3. | LIMARSKI RADOVI
| B.4. | LIČILAČKI RADOVI
PREDOPISI GRAĐEVINSKO-OBRTNIČKIH RADOVA
I | OPĆI UVJETI UZ TROŠKOVNIK
Sve radove potrebno je izvesti prema opisima pojedinih stavki troškovnika, općim smjernicama iz pojedinih grupa radova, detaljima, te važećim tehničkim propisima i standardima, kao i uputstvima proizvođača materijala, te pravilima struke i građevinskim normama. Izvođač je obavezan izraditi elaborat o zaštiti na radu na gradilištu, a prema važećem pravilniku o zaštiti na radu, izraditi privremeno prometno rješenje ukoliko je potrebno, izvjesiti tablu s podacima o građevini, Investitoru, Izvođaču, Projektantu i Nadzoru. Građevinski dnevnik vodi izvođač radova i svakodnevno upisuje potrebne podatke predviđene Zakonom i pravilnikom.
Dopuštene tolerancije mjera izvedenih radova određene su uzancama zanata, odnosno prema odluci nadzorne službe na gradilištu. Sva odstupanja od dogovorenih tolerantnih mjera dužan je izvođač otkloniti o svom trošku. Nekvalitetno izvedeni radovi neće se obračunati sve dok se ne uklone uočeni nedostaci. To vrijedi za sve vrste radova.
Za izvođenje svih vrsta radova uvjetuje se rad sa stručno osposobljenom radnom snagom za pojedine vrste radova prema Zakonu o prostornom uređenju i Zakonu o gradnji, sa propisanom kvalitetom materijala koja mora odgovarati postojećim tehničkim propisima i važećim Hrvatskim standardima. Ako neke stavke imaju nejasan i nedovoljan opis, onda svaki "započeti" opis pojedine stavke znači cjelokupnu izradu te stavke, to jest nabavu, dopremu materijala, sve prijenose i prijevoze, izradu, skidanje oplate, zaštitu, njegovanje pojedinih elemenata po izradi i nakon ugradbe, odvoz viška materijala na gradski deponij, kao i ostalo.
Prije započinjana i tijekom izvođenja radova, izvoditelj treba zaštiti sve susjedne plohe, dijelove konstrukcije i prethodno izvedene radove na prikladan način, a u skladu s pravilima, tako da ne dođe do njihovog oštećenja ili oštećenja susjednih objekata i imovine trećih lica.
Troškove zaštite treba izvoditelj uračunati u jediničnu cijenu. Ukoliko ipak dođe do oštećenja prethodno izvedenih radova za koje je odgovoran izvoditelj ili njegov kooperant, dužan ih je o svom trošku dovesti u stanje prije oštećenja, ili naručiti iste radove kod drugog izvoditelja na svoj teret. Popravak treba izvesti u primarno određenom roku ili dogovorno.
Sve elemente opreme, namještaja, konstrukcija, koje nisu tipizirane, ili nisu u standardnom programu proizvođača, tj. nemaju popratnu dokumentaciju i ateste, izvođač radova je dužan prije izrade navedenih elemenata izraditi radioničke nacrte, obavezno ih ovjeriti kod nadzornog inženjera i projektanta, a tek potom krenuti u izradu tih elemenata.
Izvođač radova mora svaku promjenu u toku gradnje, kako u konstrukciji tako i u instalacijama, evidentirati putem građevinskog dnevnika, ucrtati u nacrtnu dokumenataciju i po završetku radova predati Investitoru kao nacrt izvedenog stanja.
Bez posebne nadoplate potrebno je obuhvatiti sve elemente navedene kako slijedi :
a) izvođač radova dužan je prije početka radova provjeriti kote postojećeg stanja terena u odnosu na relativnu kotu (+/-0,00) kod svih ulaza i kod svih unutrašnjih podnih ploča kao i za ulazne instalacije,
b) utvrditi kotu 0,00 i obilježiti je na gradilištu kao referentnu točku,
c) Izvođač je dužan prije početka radova sprovesti sve pripremne radove da se izvođenje može nesmetano odvijati. U tu svrhu izvođač je dužan detaljno proučiti investiciono tehničku dokumentaciju, te izvršiti potrebne računske kontrole. Potrebno je proučiti sve tehnologije izvedbe pojedinih radova radi optimalne organizacije građenja, nabavke materijala, kalkulacije i sl.ukoliko se ukažu eventualne nejednakosti između projekta i stanja na gradilištu izvođač radova dužan je pravovremeno o tome izvjestiti nadzornog inženjera. Nadzorni inženjer je dužan o većim odstupanjima obavijestiti investitora i projektanta.
d) sve mjere u projektima provjeriti na gradilištu prije narudžbe materijala ili gotovih proizvoda,
e) provjera količina troškovnika obaveza je Izvođača radova, kao i izrada dokaznice izvedenih radova unutar građevinske knjige
f) Izvođač i njegovi kooperanti dužni su svaki dio investicijsko tehničke dokumentacije pregledati, te dati primjedbe na eventualne tehničke probleme koji bi mogli prouzročiti slabiji kvalitet, postojnost ugrađenih elemenata ili druge štete. U protivnom biti će dužan ovakve štete sanirati o svom trošku. Naročitu pažnju kod toga treba posvetiti usaglašavanju građevinskih i instalaterskih nacrta. Ako ustanovi neke razlike u mjerama, nedostatke ili pogreške u podlogama, dužan je pravovremeno obavijestiti nadzornog inženjera i odgovornog projektanta, te zatražiti rješenja.
MATERIJAL
Pod stavkom materijal podrazumijeva se dobavna cijena materijala, to jest cijena glavnih i pomoćnih materijala potrebnog za ugradnju do kompletne gotovosti. U tu cijenu potrebno je uključiti i cijenu prijevoza bez obzira na vrstu prijevoznog sredstva, udaljenost, te eventualne potrebne utovare, istovare i prijenose do skladišta i do mjesta ugradbe. U cijeni materijala je i cijena čuvanja, zaštite i skladištenja materijala do ugradnje.
Sukladno važećoj zakonskoj regulativi za dobavljene materijale potrebno je priložiti odgovarajuće ateste, te izvješća o provedenim ispitivanjima kojima se dokazuje uporabljivost pojedinog materijala. (npr. uzimanje uzoraka - probnih kocki za beton). Dopuštena je samo ugradnja onih materijala koji imaju važeće ateste. U cijeni radova obuhvaćen je trošak svih potrebnih prethodnih ispitivanja, ispitivanja materijala pri i nakon ugradnje, te trošak izrade atestne dokumentacije.Svu dokumentaciju o dokazu kvalitete materijala prikuplja izvođač radova i po završetku predaje Investitoru.
Zabranjena je upotreba materijala (osnovnog ili pomoćnog) koji nije predviđen opisom, nacrtima i detaljima, te odgovarajućim normama ili tehničkim uvjetima za izvođenje istih i ne odgovara projektom predviđenoj kvaliteti materijala. Ukoliko izvoditelj ipak izvede radove na neodgovarajući način ili od neodgovarajućih materijala, dužan je o tome upozoriti nadzornog inženjera i dogovorno riješiti, te zapisnički ustanoviti kvalitetu izvođenja radova, te ishoditi potrebne suglasnosti Investitora.
Skladištenje materijal i opreme mora biti takvo da se materijal i oprema osigura od mogućeg vlaženja i mehaničkih oštećenja sve do ugradnje. To se odnosi na sve gotove prefabrikate, obrtničke proizvode i materijal za obrtničke radove. Vezna sredstva također moraju biti prvorazredna. Cement, opeka, kameni agregat, pijesak, bitumen i sl. treba ispitati prema važećim tehničkim propisima i ateste predočiti nadzornom inženjeru.
RAD
U kalkulaciji rada treba uključiti sav potreban rad, kako glavni tako i pomoćni, te kompletan unutarnji prijenos i prijevoz na gradilištu, dizanje, utovar, istovar bilo ručni ili pomoću strojeva. Pripremanje materijala za ugradnju npr. mort, beton i sl. uključeno je u cijenu rada. Ujedno treba uključiti rad oko zaštite gotovih elemenata konstrukcije, zidova, podova i ostalih dijelova građevine od štetnih atmosferskih utjecaja i mogućih oštećenja, kao i pohranu sa čuvanjem elemenata skinutih sa građevine koji će se naknadno ugraditi na građevini. Pri radu treba primjenjivati sve potrebne mjere zaštite na radu, naročito zaštite od požara. Ukoliko nadzorni inženjer uoči da se izvođač ne pridržava ovih pravila, može mu zabraniti daljnji rad dok ga ne organizira u skladu s pravilima i važećim propisima.
SKELA, PODUPORE, RAZUPORE I ZAŠTITNE OGRADE
Sve vrste pomoćnih skela, fasadnih skela, podupora, razupora, mostovi i zaštitne ograde bez obzira na visinu, ulaze u jediničnu cijenu dotične stavke troškovnika dok se fasadna skela posebno obračunava u tesarskim ili fasaderskim radovima. Sva potrebna skela mora biti postavljena na vrijeme kako ne bi nastao nepotrebni zastoj u radu na građevini. Pod pojmom skela podrazumijeva se i prilaz istoj te ograda do skidanja skele. Ujedno su tu uključeni prilazi i mostovi za betoniranje konstrukcija i slično. Fasadnu skelu potrebno je obavezno uzemljiti na temeljni uzemljivač građevine. Ukoliko na gradilištu u izvođenju sudjeluje više izvođača radova, fasadna skela mora biti jednako dostupna svim izvođačima uz uvjet osposobljenosti radnika.
Obzirom da se radi o visokom objektu izloženom vjetru, posebnu pažnju treba posvetiti fasadnoj skeli. Za skelu treba izvođač naručiti statički proračun koji će točno definirati način pričvršćenja i ukrućenja. Skela mora odgovarati svim zahtjevima zaštite na radu, te mora i osigurati zaštitu od izolacije pri radovima na završnom dekorativnom sloju fasade.
OPLATA
Kod izrade oplate predvidjeti podupiranja, uklještenja kao i postavu na mjesto te njeno skidanje u vremenskom roku predviđenom za pojedine konstruktivne elemente. Stavkom se također podrazumjeva mazanje oplate prije betoniranja te čuvanje iste po skidanju sa sortiranjem elemenata za ponovnu upotrebu. Cijenom je obuhvaćen sav potreban rad kako glavni tako i pomoćni, te svi tipovi prijenosa bilo ručnih bilo pomoću strojeva. Sva potrebna oplata za izvedbu pojedinih stavki uključena je u cijenu stavke osim ako oplata kao rad nije zasebno definirana u sklopu troškovnika.
IZMJERA
Ukoliko u pojedinoj stavci troškovnika nije definiran način obračuna radova, isti se obračunava prema važećim građevinskim normama u Republici Hrvatskoj. Kod paušalnog obračuna izvođač mora sam procijeniti vrijednost pojedinih stavaka koje se obračunavaju u stavci te isti izvesti bez prava na dodatne iznose.
ZIMSKI / LJETNI RAD, RAD NA VISINI I SL.
Ukoliko je ugovoreni termin izvršenja objekta uključen i zimski odnosno ljetni period, to se neće posebno izvođaču priznavati na ime naknade za rad pri niskoj temperaturi, zaštita konstrukcija od hladnoće i vrućine, te atmosferskih nepogoda. Sve navedeno mora biti uključeno u jediničnu cijenu. Za vrijeme zime objekat se mora zaštititi. Svi eventualni smrznuti dijelovi moraju se ukloniti i izvesti ponovo bez bilo kakve naplate. Ukoliko je temperatura niža od temperature pri kojoj je dozvoljen dotični rad, a investitor ipak traži da se radi, izvođač si ima pravo zaračunati naknadu po normi 6,006 ali u tom slučaju izvođač snosi punu odgovornost za ispravnost i kvalitetu rada. To isto vrijedi i za zaštitu radova tokom ljeta od prebrzog sušenja uslijed visoke temperature.
FAKTOR
Na jediničnu cijenu radne snage, izvođač radova ima pravo zaračunati faktor prema postojećim privremenim instrumentima, a na temelju Zakonskih propisa koji reguliraju tu tematiku. Povrh toga, izvođač radova ima pravo faktorom obuhvatiti i slijedeće radove, a nakon pregleda i upoznavanja gradilišta i dokumentacije, koji se neće zasebno platiti kao naknadni rad i to:
a) cjelokupnu režiju gradilišta uključivo dizalice, mostove, sitnu mehanizaciju i ostalo
b) najamne troškove posuđene mehanizacije koju izvođač ne posjeduje, a potrebna mu je pri izvođenju rada,
c) slijeganje terena prije betoniranja temelja,
d) sva ispitivanja materijala bilo na gradilištu bilo u laboratorijima, ishodovanje atesta (npr. ispitivanja dimnjaka u svrhu dobivanja potvrde od dimnjačara o ispravnosti), ispitivanje gromobranske instalacije i sl.) osim ako troškovnikom nisu zasebno predviđeni troškovi izrade ispitivanja.
e) barake (kontejnere) za smještaj radnika, ureda gradilišta, nadzorne službe,
f) izrada privremenog sanitarnog čvora za radnike i upravu gradilišta prema sanitarnim propisima,
g) uskladištenja materijala u barakama ili na platoima izvedenim za tu svrhu,
h) uređenje gradilišta po izvedenim radovima sa odvozom otpadnih materijala, inventara, pomoćnih objekata itd.
i) rastavljanje - demontaža baraka, kontejnera i platoa po završetku radova,
Sve navedeno vrijedi i za sve kooperante i radove predviđene ovim troškovnikom, bez obzira na vrstu. Izvođač ima pravo na maržu u postotku koji će odrediti samostalno, a u okvirima važećih propisa koji reguliraju tu materiju.
OSIGURANJE OBJEKTA I GRADILIŠTA TIJEKOM IZVOĐENJA RADOVA
Izvođač je dužan o svom trošku osigurati gradilište i objekt od štetnog utjecaja vremenskih nepogoda i svih mogućih drugih oštećenja za vrijeme trajanja izvođenja. Svaka šteta koja bi bila prouzročena na građevini, vozilima, susjednim građevinama, okolišu ili prolaznicima tijekom izvođenja radova, a nepažnjom Izvođača, pada na teret Izvođača radova koji ju je dužan otkloniti, tj. nadoknaditi štetu u roku kojeg će utvrditi sa Investitorom.
ČUVANJE GRADILIŠTA
Nadzor nad gradilištem, te svim alatima, strojevima i materijalom dužan je osigurati izvođač radova o svom trošku.
JEDINIČNA CIJENA
U jediničnu cijenu uključena je nadoknada za sav potreban rad i materijal potreban za izvođenje svake pojedine stavke (gotovost stavke je do njezine pune funkcije), ako u stavci troškovnika nije drugačije rečeno. Jedinična cijena uključuje i izvođenje svih pomoćnih i pripremnih radnji, kao i sve potrebne pomoćne utovare, pretovare i transporte, te odvoz materijala na javnu, registriranu deponiju ili deponiranje materijala na mjesto koje odredi investitor.
Cijene ponuđene troškovnikom uključuju sve građevinske strojeve, radnike, kontrolu kvalitete, materijala i rada (sve ateste), montažu, osiguranje, dobit, poreze i davanja, te potrebne radnje, troškove organizacije i mjere koje nalažu Zakon o prostornom uređenju i gradnji, Zakon o zaštiti na radu i Zakon o zaštiti od požara, zajedno sa svim rizicima, odgovornostima i obvezama navedenim ili nagovještenim ugovorom.
U jediničnoj cijeni izvođač ima pravo zaračunati faktor na temelju zakonskih propisa, koji sadrži sve režijske troškove, kao i troškove prouzročene tehničkim uvjetima izvođenja radova.
Izvoditelj treba ispuniti sve količine i cijene za sva poglavlja radova opisanih troškovnikom.
Smatra se da je izvoditelj obišao i detaljno ispitao gradilište i okolinu, da se upoznao s položajem i stanjem prometnica na lokaciji, da je ispitao i provjerio postojeće izvore za opskrbu materijalom, kao i sve ostale okolnosti koje su od utjecaja na izvođenje radova i formiranje jedinične cijene.
KVALITETA IZVEDENIH RADOVA
Izvoditelj radova odgovara za kvalitetu izvedenih radova i ugrađenih materijala. Svi radovi moraju biti izvedeni u skladu s propisima, tehničkim uvjetima i pravilima struke. Kvaliteta ugrađenog materijala utvrđuje se ispitivanjem od za to ovlaštene institucije, kao i važećim atestima. Po primopredaji građevine svi atesti se predaju investitoru na korištenje, kao i projekti izvedenog stanja, koji čine arhivsku dokumentaciju zgrade, i ujedno su dokumenti za ishođenje uporabne dozvole. Za izvedene radove, svoje i svojih kooperanata, investitoru odgovara isključivo izvoditelj, kao nositelj svih ugovorenih radova.
Po završetku radova kvalitetu izvedenih radova treba ustanoviti zapisnički s nadležnim Nadzornim inženjerom. Ukoliko se ustanovi da su pojedini radovi izvedeni nekvalitetno, Izvođač je dužan iste ponovno izvesti u traženoj kvaliteti ili naručiti kod drugog Izvođača, a sve u roku i na svoj trošak.
ČIŠĆENJE OBJEKTA
Izvoditelj je dužan kontinuirano tijekom izvedbe radova čistiti gradilište i građevinu, te nakon izvedbe svih ugovorenih radova a prije primopredaje objekta očistiti / ukloniti sav otpadni materijal sa građevine i područja gradilišta.
ATESTI ZA IZVEDENE RADOVE
Izvođač je dužan posjedovati ili ishodovati sve zakonom i troškovnikom predviđene ateste za sve ugrađene materijale i izvedene radove, a u svemu prema važećim Zakonima u području gradnje, zaštite od požara i zaštite na radu. Izvoditelj je dužan sve ateste dostavljati Nadzoru tijekom izvođenja radova, te u sklopi Izjave izvođača sakupiti svu gradilišnu dokumentaciju sa popisom.
OBRAČUN IZVEDENIH RADOVA
Obračun izvedenih radova radi se putem ovjerene građevinske knjige, prema stvarno izvršenim količinama, ukoliko Ugovorom o izvođenju radova nije drukčije rečeno.
U troškovniku je opisan način izvođenja pojedinih radova. Izvođenje onih radova koji nisu posebno opisani troškovnikom, treba biti u skladu s važećim normama i standardima, običajima, pravilima građenja i uzancama. Za sve tako izvedene radove izvoditelj nema prava na dodatnu odštetu ili promjenu jedinične cijene izražene u ponudi, osim ako to nije specificirano u posebnoj ponudi za predmetne radove, koja je ovjerena od investitora ili od nadzornog inženjera.
U slučaju da izvođač neke radove izvede materijalom kvalitetnijim od predviđenog, a da za to nije prethodno ishodio odobrenje investitora, nema pravo nadoknade za povećanje troškova izvedbe.
U slučaju da izvođač radova izvede neke radove čija bi kvaliteta bila u suprotnosti s predviđenim kvalitetom i opisom, dužan je o svom trošku iste srušiti i ukloniti, te ponovno izvesti onako kako je to predviđeno projektnom dokumentacijom.
Ako se pokaže potreba za izvedbom radova koji nisu predviđeni troškovnikom, izvođač radova mora prethodno za izvedbu istih dobiti odobrenje od predstavnika investitora, odnosno Nadzornog inženjera, te s istim utvrditi cijenu izvedbe (dostaviti analizu cijene) i sve to unijeti u građevinski dnevnik.
U slučaju nekih nejasnoća glede obračuna primijenit će se odredbe građevinskih normi i ostalih službenih tehničkih normativa i propisa.
ZAVRŠNA PRIMOPREDAJA RADOVA - GRADILIŠTA
Izvoditelj je dužan do primopredaje građevine ukloniti sve građevinskim dnevnikom evidentirane nedostatke. Sanacija nedostataka pada na teret izvoditelja. Za nedostatke koji ne ugrožavaju stabilnost konstrukcije, a ne uklone se do konačnog obračuna, investitor ima pravo angažirati drugog izvoditelja uz prethodno pismeno upozorenje Izvođaču radova putem nadzornog inženjera, Pri konačnom obračunu trošak angažiranja zamjenskog izvođača odbija se od iznosa ovjerenih radova izvoditelja. Po završetku radova kvalitetu izvedenih radova treba izvoditelj ustanoviti zapisnički s nadležnim nadzornim inženjerom.
Osim prethodno navedenih općih uvjeta, za određene grupe radova vrijede posebne opće napomene, kojih se zajedno s ovim uvjetima treba obavezno pridržavati u cjelini. Posebne opće napomene dane su u sklopu s odgovarajućim grupama radova u nastavku.
A | GRAĐEVINSKI RADOVI
A.1. | PRIPREMNI RADOVI - RUŠENJA, ČIŠĆENJE I DEMONTAŽA
UREĐENJE GRADILIŠTA
Uređenje gradilišta dužan je izvođač izvesti prema shemi organizacije gradilišta koju je obavezan dostaviti nadzoru prije početka izvođenja radova. U organizaciji gradilišta izvođač je dužan uz ostalo posebno predvidjeti :
-prostorije za svoje kancelarije,
-gradilište osigurati ogradom ili drugim posebnim elementima za sigurnost ljudi za zaštitu prometa i objektata,
-postaviti natpisnu ploču,
-postaviti potreban broj urednih skladišta, pomoćnih radnih prostorija, nadstrešnica, odrediti i urediti prometne i parkirne površine za radne i teretne automobile, opremu, građevinske strojeve i sl., te opremu i objekte za rastresiti i habasti građevinski materijal,
-Izvođač je dužan gradilište sa svim prostorijama i cijelim inventarom redovito održavati i čistiti,
-Sve materijale izvođač mora redovito i pravovremeno dobaviti da ne dođe do bilo kakvog zastoja gradnje,
-U kalkulacije izvođač mora prema ponuđenim radovima uračunati ili posebno ponuditi eventualne zaštite za zimski period građenja, kišu ili sl.
-Izvođač je dužan osigurati ispravnu površinsku odvodnju u granicama gradilišta.
-Na gradilištu ukoliko se za to pokaže potreba mora postojati permanentna čuvarska služba za cijelo vrijeme trajanja gradnje također uračunata u faktor,
-Gradilište mora biti po noći dobro osvjetljeno,
-Sve otpadne matreijele (šuta, lomovi, mort, ambalaža i sl.) treba odmah odvesti. Troškove treba ukalkulirati u režiju i faktor. Ukoliko se isti neće izvršavati investitor ima pravo čišćenja i odvoz otpada povjeriti drugome, a na teret izvođača radova,
-Izvođač je dužan uz shemu organizacije gradilišta dostaviti i spisak sve mehanizacije i opreme koja će biti na raspolaganju gradilišta, te satnice za rad i upotrebu svakog stroja,
-Izvođač je dužan bez posebne naplate osigurati investitoru i projektantu potrebnu pomoć kod obilaska gradilišta i nadzora, uzimanju uzoraka i sl., potrebnim pomagalima i ljudima,
-Na gradilištu moraju biti poduzete sve HTZ mjere prema postojećim propisima.
A.2. | ZEMLJANI RADOVI
Iskop zemlje vrši se prema nacrtima ručno ili strojno na predviđenu dubinu sa poravnanjem dna i s vertikalnim stranama, s eventualnim podupiranjem i razupiranjem, kao i crpljenje vode gdje je to potrebno.
Iskop izvesti sa stranicama u nagibu koji odgovara tom terenu i potrebnim proširenjem za izvedbu izolaterskih i drugih radova na vanjskoj strani podrumskih i ukopanih zidova, komplet sa svim potrebnim osiguranjima građevinske jame, podupiranjem i sl. kako ne bi došlo do urušavanja, što ulazi u jediničnu cijenu stavke.
Podupiranja, razupiranje i crpljenje vode, kao i prokvašenje zemlje uslijed kiše, obuhvaćeno je jediničnim cijenama i ne naplaćuje se posebno. Ako se iskopane jame oštete, odrone ili zatrpaju nepažnjom ili uslijed nedovoljnog podupiranja izvođač ih dovodi u ispravno stanje.
Nasutu zemlju oko vanjskih obodnih zidova objekta treba u slojevima nabijati na troškovnikom propisani modul stišljivosti
Kod nasipavanja nakon izvedbe temelja, postave i zaštite vertikalne izolacije, horizontalne kanalizacije materijal je potrebno polijevati kako bi se dobila potrebna zbijenost. Nabijanje izvesti u slojevima do najviše 30 cm s vibro-nabijačima ili žabama. Po završetku gradnje izvršiti planiranje terena, te ukloniti nepotrebno sa gradilišta.
Za nasipavanje ispod betonskih podloga podova na zemlji imaju se upotrijebiti troškovnikom propisani materijali u predviđenim debljinama slojeva.
Jedinične cijene za pojedine stavke trebaju sadržavati:
1. Sav rad za iskop (ručni ili mehanički)
2. Potrebne razupore, podupore (osiguranje od urušavanja)
3. Postava potrebne ograde i mostova za prebacivanje
4. Sva potrebna planiranja i niveliranje
5. Sva potrebna nabijanja površina
6. Crpljenje površinske ili procjedne vode
Obračun radova kod čišćenja terena obračunava se po m2, odnosno komadima kada je riječ o stablima, dok se odstranjivanje ostalih prepreka obično uzima paušalno.
Obračun iskopanog materijala kod iskopa ili otkopa uzima se po m3 u sraslom stanju, tj. prema volumenu u kojem se nalazilo prije kopanja i prema dimenzijama iz projekta.
Obračun materijala u nasipu uzima se prema volumenu izrađenog nasipa.
Ovi uvjeti se mijenjaju ili nadopunjuju pojedinim stavkama troškovnika.
A.3. | BETONSKI I ARMIRANO BETONSKI RADOVI
Kod izrade betona na gradilištu pomoću mješalica (za nekonstruktivne elemente i sl.), voditi računa o zadanim markama betona, kao i dodacima aditiva za plastičnost i vodonepropusnost. Za navedene radove potrebno je izraditi recepturu i ishoditi prethodnu suglasnost.
Kod izvedbe betonskih i armirano-betonskih radova treba se u svemu pridržavati postojećih propisa, standarda i "Pravilnika za beton i armirani beton", te statičkog proračuna. Prije početka izvedbe betonskih radova treba pregledati i zapisnički konstatirati podatke o agregatu, cementu i vodi, odnosno o faktorima koji će utjecati na kvalitetu radova i ugrađenog betona.
Cement u pogledu kvalitete mora odgovarati hrvatskim normama:
Prilikom isporuke cementa isporučilac je dužan dostaviti i ateste.
Za izradu betona predviđa se prirodno granulirani šljunak ili drobljeni agregat. Kameni agregat mora biti dovoljno čvrst i postojan, ne smije sadržavati zemljanih i organskih sastojaka, niti drugih primjesa štetnih za beton i armaturu.
Kameni agregat u pogledu kvalitete mora odgovarati hrvatskim normama:
Uzimanje uzoraka obavlja se na mjestu iskopa ili drobljenja, a isporučilac je obavezan dostaviti ateste o ispitivanju agregata koji se uzimaju na gradilištu.
Voda koja se koristi prilikom pripreme betona mora odgovarati HRN U.M1.O14.
Beton mora odgovarati važećim hrvatskim normama.
Kod izvođenja betonskih radova treba voditi računa o tome kakve su atmosferske prilike tj. ako je temperatura visoka prije betoniranja politi podlogu, odnosno tlo i eventualnu oplatu kako ne bi došlo do upijanja vode iz betona. S ugradnjom betona može se započeti tek kada je oplata i armatura definitivno postavljena i učvršćena što potvrđuje nadzorni inženjer upisom u dnevnik. Komprimiranje betona vrši se pervibratorima - pri tome paziti da ne dođe do stvaranja sagregacionih gnijezda. Zaštita betonske konstrukcije vrši se polijevanjem vodom ili prekrivanjem jutenim platnom, a zavisno od trenutne temperature.
Naročitu pažnju posvetiti ugradbi betona koji se neće naknadno obrađivati, jer površina tih konstrukcija mora biti poptpuno glatka i ravna.
Armatura mora ostati u projektom predviđenom položaju i za vrijeme betoniranja i mora biti obuhvaćena betonom u čitavoj dužini i opsegu.
Skela i oplata moraju imati takvu sigurnost i krutost da bez štetnih deformacija mogu primati opterećenje i uticaje koji nastaju tijekom izvedbe radova, te moraju biti izvedene tako da se osigura puna sigurnost radnika i sredstava za rad kao i sigurnost prolaznika, prometa, susjednih objekata i okoline.
Obračun se vrši po m2, m', m3, ili po komadu tj. prema stavkama troškovnika. Stropne ploče se računaju unutar zidova, stupovi i zidovi se obračunavaju do greda, nadvoja, serklaža ili u punoj visini tj. do gornjeg ruba ploče, ako kontinuirano prelazi zidove. Sve dijelove betonske konstrukcije obračunati prema GN 400.
OPLATA
Ovim uvjetima propisuje se način izrade i osobine materijala, čega se treba pridržavati kod izrade oplate, razupiranja i sličnih radova.
Pri izradi se treba pridržavati važećih propisa i pravila o zaštiti na radu u građevinarstvu kao i projekta i statičkog računa. Oplata kao i razna razupiranja, moraju imati takvu sigurnost i krutost da bez slijegavanja i štetnih deformacija mogu primiti opterećenja i utjecaje koji nastaju za vrijeme izvedbe radova.
Za izradu oplate dijelova konstrukcije čije površine neće ostati vidljive, koristiti daske, gredice i letve od jelove rezane građe prema HRN D.C1.041. Korištenje građe dozvoljeno je više puta osim na onim dijelovima konstrukcije gdje se izričito traži glatka oplata. Za dijelove konstrukcije čije će površine ostati vidljive koristi se glatka oplata. Sav materijal potreban za izradu oplate treba pravovremeno dostaviti na gradilište u dovoljnoj količini.
Prije betoniranja drvenu oplatu treba dobro očistiti, nakvasiti, a glatku namazati uljem. Isto tako treba provjeriti dimenzije i kvalitet izrade. Oplate moraju biti stabilne, otporne i dovoljno poduprte da se ne bi izvijale ili propustile u bilo kojem pravcu. Moraju biti izrađene točno po mjerama označenim u crtežima plana oplate za pojedine dijelove konstrukcije koji će se betonirati sa svim potrebnim podupiračima. Unutarnje površine oplate moraju biti ravne, bilo da su horizontalne, vertikalne ili napregnute, prema tome kako je to u nacrtima planova oplate predviđeno. Nastavci pojedinih dasaka ne smiju izlaziti iz ravnine, tako da nakon njihovog skidanja vidljive površine betona budu ravne i s oštrim rubovima, te da se osigura dobro brtvljenje i sprečavanje deformacije.
Za oplatu se ne smiju koristiti takvi premazi koji se ne bi mogli oprati s gotovog betona ili bi nakon pranja ostale mrlje na tim površinama. Oplatu za stropne betonske konstrukcije, čije će površine ostati vidljive, potrebno je izvesti u glatkoj "Blažuj" oplati, a prema nacrtu. Za AB zidove čije će površine ostati vidljive,oplata se izvodi od glatkih šperploča s malom upotrebom, jer površina betona mora biti glatka i ravna. Nadvišenja oplate ovise o građevini, njenoj namjeni i estetskom izgledu. Za manje noseće elemente, čija je slobodna dužina veća od 6,0 m', oplata se obično postavlja tako da se nakon njezina opterećenja ostane nadvišenje veličine L/1000, gdje je L - raspon elemenata.
Kad su u betonskim zidovima i drugim konstrukcijama predviđeni otvori i udubine za prolaz vodovodne i kanalizacione cijevi, cijevi centralnog loženja i slično, kao i dimovodne i ventilacione kanale i otvore, treba još prije betoniranja izvesti i postaviti cijevi većeg profila od prolazeće cijevi da se iste mogu provući kroz zid ili konstrukciju i propisno zabrtviti.
Kod nastavljanja betoniranja po visini, prilikom postavljanja oplate za tu konstrukciju treba izvesti zaštitu površina betona već gotovih konstrukcija, od procjeđivanja cementnog mlijeka. Neposredno prije početka ugrađivanja betona oplata se mora očistiti.
Oplate moraju biti tako izvedene da se mogu skidati lako i bez oštećenja konstrukcija, sa svim njenim elementima, kao i slaganje i sortiranje građe na određenim mjestima. Također je uključeno i čišćenje dasaka, gredica, potpora i drugog, vađenje čavala, siječenje vezne žice, vađenje klanfi i zavrtanja, kao i čišćenje tih elemenata od eventualnih ostataka stvrdnutog betona.
Oplata se smije skinuti tek pošto ugrađeni beton dobije odgovarajuću čvrstoću, po nalogu nadzornog inžinjera. Skidanje oplata treba raditi pažljivo da ne bi došlo do oštećenja konstrukcije, a naročito tankih armirano-betonskih elemenata (nadvoja sa zubom, bangera, ograda isl.).
Izrađena oplata s podupiranjem, prije betoniranja mora biti pregledana od strane nadzornog inženjera uz prisustvo inženjera gradilišta. Prije nego što se počne ugrađivati beton moraju se provjeriti dimenzije oplate i kakvoća njihove izvedbe, kao i čistoća i vlažnost oplate, te se isto mora evidentirati u građevinskom dnevniku - upis nadzornog inženjera.
ARMIRAČKI RADOVI
Kod izvedbe armiračkih radova treba se u svemu pridržavati postojećih propisa i standarda. Betonski čelik u pogledu kvalitete mora odgovarati hrvatskim normama.
Sve vrste čelika moraju imati kompaktnu homogenu strukturu. Ne smiju imati nikakvih nedostataka, mjehura, pukotina ili vanjskih oštećenja. Prilikom isporuke betonskog čelika isporučilac je dužan dostaviti ateste koji garantiraju vlačnu čvrstoću i varivost čelika. Na gradilištu odgovorna osoba mora obratiti naročitu pažnju na evantualne pukotine, jača vanjska oštećenja, slojeve rđe, prljavštine i čvrstoću, te dati nalog da se takav betonski čelik odstrani ili očisti.
Savijeni valjani čelik (Č) mora biti označen točno prema armaturnim nacrtima i u svemu mora zadovoljavati važeće propise.
Svaka stavka armiračkih radova sadrži Pregled armature prije savijanja i siječenja sa čišćenjem i sortiranjem. Sječenje, ravnanje i savijanje armature na gradilištu sa horizontalnim transportom do mjesta savijanja, te horizontalnim i vertikalnim transportom do mjesta vezanja i ugradnje, ili savijanja u centralnom savijalištu, transport do radilišta, te horizontalni i vertikalni transport već gotovog savijenog čelika do mjesta vezanja i ugradnje. Postavljanje i vezanje armature točno prema armaturnim nacrtima, s podmetanjem podložaka, kako bi se osigurala potrebna udaljenost između armature i oplate. Pregled armature od strane izvođača i nadzornog inženjera prije početka betoniranja.
Obračun ugrađene armature vrši se po grupama u kg. Ukoliko se izvrši preračunavanje na objektu se može uz suglasnost statičara izvršiti i zamjena vrsta čelika i profila ovisno o mogućnostima dobave. Jedinična cijena treba obuhvatiti dopremu betonskog željeza u armiračnicu, doprema na gradilište gotove armature iz armiračnice, sav materijal, alat i uskladištenje, uzimanje potrebnih izmjera na objektu, troškove radne snage za kompletan rad, opisan u troškovniku, sve horizontalne i vertikalne transporte do mjesta ugradnje i potrebnu radnu skelu (izuzima se fasadna skela).
A.4. | IZOLATERSKI RADOVI
HIDROIZOLACIJE
Sav materijal za izolaciju treba biti prvorazredne kvalitete, te odgovarati postojećim propisima i standardima.
Ukoliko je opis koje stavke izvođaču nejasan, treba pravovremeno prije izvedbe radova tražiti objašnjenje od nadzora / projektanta. Eventualne izmjene materijala, te način izvedbe tokom gradnje moraju se izvršiti isključivo pismenim dogovorom sa projektantom i nadzornim inženjerom. Sve više radnje, koje neće biti na taj način utvrđene, neće se priznati u obračunu.
Podloga za hidroizolaciju mora biti suha i čvrsta, ravna i bez šupljina na površini, te očišćena od prašine i raznih nečistoća. Svi spojevi moraju biti izvedeni sa potrebnim preklopima ovisno o vrsti materijala koji se koristi i načinu spajanja, pažljivo izvesti savijanje, jer će sve manjkavosti i štete nastale lošom izvedbom izolacije snositi izvođač.
Ukoliko se naknadno ustanovi tj. pojavi vlaga zbog nesolidne izvedbe, ne dozvoljava se krpanje, već se mora ponovno izvesti izolacija cijele površine na trošak izvođača. Izvođač mora u tom slučaju o svom trošku izvesti i popravak pojedinih građevinskih i obrtničkih radova, koji se prilikom ponovne izvedbe oštete ili moraju demontirati.
U cijenu radova uključena je manipulacija materijala po gradilištu, sve potrebne oplate, ukrućenja, skele, pomoćni alati potrebni za kompletno izvršenje stavki, te sav materijal i rad na ugradnji izolacije. Radove treba obavljati tako da se ne oštete izvedeni radovi. Izvoditelj je dužan voditi brigu o mjerama zaštite na radu. Izolacije podrazumijevaju izvođenje prema uputama proizvođača, sve elemente za kompletno izvođenje stavki (pomoćni materijal, brtvljenja, spojne elemente i sl.)
TOPLINSKA IZOLACIJA
Termoizolacija (toplinska izolacija) se izvodi od materijala koji imaju osobine da slabo provode toplinu (proračunom je određena vrijednost toplinske izolacije). Izvode se prema opisu troškovnika, kvalitetno i prema HRN-a, te tehničkim propisima za toplinsku i zvučnu izolaciju.
Obračun radova vrši se po m2 površine. Jedinična cijena treba sadržavati materijal, rad, transport materijala i alata, kompletnu ugradnju, zaštitu izvedenih radova od atmosferski nepovoljnih utjecaja. U cijenu stavke potrebno je uključiti svu eventualno potrebnu PVC zaštitnu foliju (zaštita stolarije i sl.).
A.5. | ZIDARSKI RADOVI
Zidarske radove izvesti u svemu prema troškovniku. Ako koja stavka nije izvođaču jasna, mora prije izvođenja radova tražiti objašnjenje nadzora te po potrebi od projektanta. Eventualne izmjene materijala, te način izvedbe tokom gradnje mora se izvršiti isključivo pismenim dogovorom s nadzornim inženjerom i projektantom.
Sav materijal upotrebljen za zidarske radove mora odgovarati postojećim propisima i standardima.
ZIDANJE
Zidati treba u pravilnom vezu, u potpuno horizontalnim redovima sa fugama debljine 1 cm ispunjenim mortom. Mort mora odgovarati točno omjerima po količinama materijala označenim u poziciji N 301,1 prosječnih normi, a čvrstoća i kvaliteta mora odgovarati propisima HRN-i. Pijesak mora biti čist bez organskih primjesa. Cement za produžen i cementni mort mora odgovarati propisima HRN-i. Vapno treba biti dobro gašeno i odležano. Ukoliko se radi s hidratiziranim vapnom obavezno se držati upute proizvođača. Pri zidanju ostaviti sve otvore za kanale, instalacije i sl., a prema projektu.
Kod pregradnih zidova debljine 8, 10 i 12 cm iznad vrata uključiti u jediničnu cijenu zida izradu i montažu armirano betonskih montažnih nadvoja. Pri obračunu količine svi otvori se odbijaju po zidarskim mjerama, uključujući armirano betonske nadvoje kod nosivog zida. Svježe zidove treba zaštititi od utjecaja visoke i niske temperature i atmosferskih nepogoda. Površine kod koji se samo naknadno obrađuju reške (fugiraju) treba pažljivo zidati sa čistim licem i oštrobridom opekom.
ŽBUKANJE
Žbukanje zidova potrebno je izvesti u pogodno vrijeme, kad su zidovi i stropovi potpuno suhi. Po velikoj zimi i vrućini treba izbjegavati žbukanje, jer tada može doći do smrzavanja odnosno pucanja uslijed sušenja. Prije žbukanja treba plohe dobro očistiti i navlažiti. Spojnice moraju biti udubljene cca 2 cm od plohe zida. Površine žbuke moraju biti glatke i ravne bez pukotina i visova. Uglovi i završeci oštri, ravni, okomiti, vodoravni ili u pravcu označenim u nacrtima. Sudar žbuka sa svim elementima ugrađenim u zid mora biti potpuno zatvoren i fino obrađen. Ploha žbuke ne smije prekoračiti ravnine ugrađenih okvira, doprozornika i dovratnika. Svi uglovi i sudari moraju biti oštro i ravno odrezani i pod ravnim kutem izvedeni.
Sve ugradbe izvesti točno po propisima i na mjestu označenom po projektu, a u vezi opisa pojedine stavke. Kod ugradbe doprozornika uključena je ugradba prozorskih klupčica, kutija za eslinger rolete, kutija za opruge kod eslingera, kutija za flos roletu i sl., dakle sve što ide uz doprozornik. Ovo se analogno odnosi i na druge ugradbe. Kod stavaka, gdje je uz ugradbu označena i dobava, istu treba uključiti, a također i eventualnu izradu pojedinih elemenata, koji se izvode na gradilištu i ugrađuju montažno.
U cijenu treba uračunati svu zidarsku pripomoć obrtnicima, instalaterima, nošenje izuzetno teških predmeta, pripomoć kod raznih ugradbi, te materijal za ugradbu. Obračun za zidarske radove vrši se prema GN 301. Jedinična cijena zidarskih radova mora sadržavati sav rad, uključivo prijenos, alata i uređaja, sav materijal, uključivo vezni materijal, svu potrebnu skelu, bez obzira na visinu i vrstu sa prolazima, transport materijala, potrebnu oplatu za zidarske svodove, zaštita zidova od utjecaja vrućine, hladnoće, atmosferskih nepogoda, čišćenje prostorija i zidnih površina po završetku zidanja i odvozom građevnog otpada nastalog pri zidanju.
Ovi opći uvjeti se mijenjaju ili dopunjuju opisom pojedine stavke troškovnika.
B | ZANATSKI RADOVI
B.1. | BRAVARSKI RADOVI
Svi radovi moraju se izvoditi prema podacima iz projektne dokumentacije, u skladu sa pravilima zanata i prema važećim propisima. Dimenzioniranje pojedinih elemenata potkrijepiti statičkim izračunima te ih dostaviti na uvid projektantu. Nije dozvoljena upotreba neadekvatno dimenzioniranih elemenata.
Izvođač je dužan prije početka radova pregledati objekt, izvršiti potrebna mjerenja te dobiti odobrenje nadzornog inženjera ili odgovorne osobe postavljene sa strane investitora. Izvođač je dužan zaštititi radni prostor u kojem se izvode bravarski radovi.
Prije početka izrade bravarije obavezno se moraju uskladiti mjere i količine na građevini. Elementi na gradilište dolaze spremni za montažu sa prethodno izvšenom zaštitom. Oštećenja zaštite nastala naknadnim bušenjima te montažom popraviti će se na objektu sa predviđenim materijalima i sredstvima. Svi vijci i ostali dijelovi spajanja moraju biti izvedeni od visokokvalitetnog čelika potrebne čvrstoće. Vijčani spojevi moraju biti osigurani od odvrtanja za to predviđenim sredstvima.
Radioničke nacrte i detalje izrađuje izvoditelj i obavezno ih daje na suglasnost nadzoru i/ili projektantu. Svi tehnički i fizikalni zahtjevi trebaju biti ispunjeni prema propisima ili prema posebnim traženjima projektanta. Konstrukcija mora biti dimenzionirana tako da sigurno prihvaća opterećenje. Sve nosive dijelove treba statički provjeriti.
Svi se bravarski elementi u pravilu trebaju ugrađivati suhim postupkom bez uporabe morta, tj. vijcima na predhodno ugrađene sljepe dovratnike ili sidra, turbovijcima ili drugim spojnim elementim koji brojem i čvrstoćom garantiraju statičku stabilnost konstrukcije. Sve sudarnice između metala i betona (zida) moraju biti brtvljene silikonom u boji prema naputku projektanta. Ukoliko nakon postavljanja bravarije slijede zidarski radovi izvođač je dužan adekvatno zaštititi ugrađenu bravariju pvc najlonom i samoljepljivim trakama od prskanja žbuke ( vapno, cement .. ).
Materijal i elementi koje izvođač isporučuje i ugrađuje na objektu moraju biti u skladu sa propisima HRN-i, a oni za koje ne postoje moraju posjedovati ateste od odgovarajućih ustanova da odgovaraju predviđenoj mjeri. Svi spojevi trebaju biti vareni, obrađeni odnosno nitani prema propisu za te vrste radova. Upotrijebiti se mora točno odgovarajući profil i debljina lima.
Jedinična cijena stavke ovog troškovnika pored opisanih radova svake stavke i ovih uvjeta treba obuhvatiti i sve prateće radove koji se neće posebno naplačivati. U jediničnoj cijeni uključena je nabava materijala, izrada u radionici, sav unutarnji i vanjski transport do mjesta ugradbe, te ugradba i dotjerivanje do besprijekornog funkcioniranja svih pokretnih dijeloova. Također je u jediničnoj cijeni uključena izrada prototipa, ukoliko se radi o elementima koji treba da se izvedu u većem broju. Zatim izrada, upasivanje i provizorno pričvršćenje na mjestima uz zidove i stropove, obostrano pričvršćenje oko čeličnih elemenata, brtvljenje svih spojeva sa drugim elementima trajno elastičnim kitom i dr. Svi elementi moraju biti zaštičeni anikorozivnim premazom i to: priprema podloge, miniziranje, ličenje uljenom bojom, u tonu i po izboru projektanta. Cijena radova treba obuhvaćati kompletan rad.
Izvođač radova prije izvedbe predlaže detalj konstrukcije (radioničke nacrte) i način ugradbe i daje na uvid i odobrenje projektantu - nadzornom organu, zatim mora dobiti i od projektanta pismeno odobrenje za izvedbu i ugradbu istog. Nakon izrade izvedbenih projekata, projektant zadržava pravo izmjene stavki zbog usklađenja sa projektom bez naknade u cijeni za izvođača radova. Mjere iz troškovnika i projekta obavezno kontrolirati u naravi prije izvedbe.
B.2. | FASADERSKI RADOVI
U cijenu stavki ulazi ugradnja svih potrebnih okapnih tipskih profila na istacima i prepustima fasade. Otvori u pročelju manji od 3m2 nisu odbijani, otvori veći od 3 m2 su oduzeti od ukupne površine fasade dok su špalete za odbijene otvore obračunate u zasebnoj stavci. U cijenu stavke za izradu fasade (uključujući i otvore manje od 3 m2) potrebno je uključiti i izradu špaleta otvora s vanjske strane i završnu obradu slojevima sukladno okolnim obodima zidova.
Obzirom da se zgrada nalazi u zoni jakih udara bure broj pričvrsnih spojnica po m2 površine potrebno je dokazati statičkim proračunom koji je dužan naručiti izvođač i ispitati na izvlačenje direktno na gradilištu. Pojedinačna spojnica ne smije imati manji rezultat na izvlačenje od 2 kN. Pretpostavka je da će trebati 8 pričvrsnica po m2 na kutevima zgrade i na djelu pročelja do 4 m udaljenosti od kuta objekta, dok će na preostalim površinama biti potrebno 6 pričvrsnica po m2.
Radove moraju izvoditi obučeni radnici s certifikatom. Dozvoljena je primjena fasadnog sistema jednog proizvođača. Ne smiju se miješati različiti materijali / različitih proizvođača. Kod izvođenja radova i pri manipulaciji izolaterskim materijalima treba poštivani pravila struke i strogo se držati preporuka proizvođača i HUPFAS-a.
B.3. | LIMARSKI RADOVI
U cijenu stavke uključiti dobavu i ugradnju svog potrebnog materijala kao i rad potreban za izvedbu svih fazonskih spojeva na krovu kao što su: limeni opšav sa svim potrebnim priključnim i zaštitnim elementima, vodolovna grla, odzrake, proboji instalacija kroz krov i sl.
B.4. | LIČILAČKI RADOVI
Sve radove treba izvoditi po izvedbenim nacrtima, opisima radova u troškovniku, te uputama nadzornog inženjera i projektanta. Sav upotrebljeni materijal treba zadovoljavati postojeće uzance i propise, a posebno:
Pravilnik o tehničkim mjerama i uvjetima za završne radove u građevinarstvu,
Tehnički uvjeti za izvođenje soboslikarskih -ličilačkih radova HRN U.F.2.015.
U jediničnu cijenu svake vrste radova treba uključiti: osnovni i pomoćni materijal, višak-otpad materijala, transport do gradilišta i na gradilištu, trošak za izradu skele i ostalih pomoćnih konstrukcija, trošak održavanja kvalitete izvedenog rada i zaštite dopremljenog materijala na gradilište, uklanjanja nečistoća ili šteta pruzrokovanih vlastitim radom, kao i trošak otpreme materijala. Jedinična cijena prema tome treba obuhvatiti sve troškove za izvedbu jedinice vrste rada prema opisu u troškovniku.
Izvedeni rad i upotrebljeni materijal mora u svemu (vrsti, boji i kvaliteti) biti jednak uzorku, što ga odabere projektant, koje proizvođač izrađuje bez naplete. Materijal za izvedbu soboslikarskih-ličilačkih radova je naveden u stavkama troškovnika.
Od primjenjenih se materijala traži da imaju prionljivost za podlogu, po mogučnosti da penetriraju u podlogu, da se njima jednostavno radi, da dobro "pokrivaju", da su im boje stalne, da su otporni na utjecaj sredine kojima su izloženi, da se ne brišu sa ploha na koje su naneseni, da su bezopasni za okolinu, da se premazi njima mogu obnavljati bez posebnih radova i sl.
Prije početka radova izvođač mora ustanoviti kvalitetu podloge za izvođenje soboslikarskih radova i ako ona nije pogodna za taj rad, mora o tome pismeno obavijestiti svog naručioca radova, kako bi se na vrijeme mogla popraviti i prirediti za soboslikanje i ličenje. Kasnije povezivanje i opravdanje da kvalitet nije dobar radi loše podloge, neće se uzimati u obzir. Na neuredne podloge ne može se izvoditi rad dok se podloge ne urede. Predviđa se da se svi stropovi i zidovi koji budu bojeni prethodno obrade glet masom i potpuno zaglade, a zatim da ih se boji bojom za unutarnje radove.
Napomena :
Zgrada je u regiji P7, pa je potrebno da isporučitelj Etics sustava garantira pričvršćenje za IV zonu vref, 0 (m/s)= 40 m/s, obzirom na dužinu, širinu i visinu objekta. Potrebno je računati da je zgrada izložena prema dominantnom smjeru vjetra (bura) - Kategorija zemljišta 1. Rubne dijelove fasade je potrebno posebno ojačati.
Napomena 2: Za sve proizvode, norme, pravilnike i propise vrijedi jednakovrijednost.

## TROŠKOVNIK_FASADA
BR. | OPIS RADOVA | JED. MJERA | KOLIČINA | JED. CIJENA | UKUPNO
I | RADOVI NA REKONSTRUKCIJI GRAĐEVINE - VANJSKI ZIDOVI
1. | PRIPREMNI RADOVI
1.1. | Dobava, montaža i demontaža cijevne-tunelske zaštitne skele za pješake u nivou suterena. Pokrov izraditi od mosnica položenih jedna do druge, a preko njih treba postaviti bitumensku ljepenku s preklopom od 10 cm ili PVC foliju. Predviđena je skela koja pokriva 3,0 m širine prolaza za pješaka okolo objekta. Preostali dio površina oko objekta nije potrebno štititi zaštitnom skelom ali je potrebno ograditi gradilište ogradom i onemogućiti pristup pješaka gradilištu. Skelu izvesti prema važećim tehničkim propisima. U cijenu stavke potrebno je uključiti i eventualnu naknadu za zauzimanje javne površine.
| Obračun po m2 postavljene skele (horizontalna projekcija površine skele). | m2 | 372.53 |  | 0
1.2. | Dobava, montaža i demontaža fasadne skele s postavom zaštitnog platna (jutene ili plastične trake) po cijeloj vanjskoj površini skele zbog zaštite ljudi i imovine u razini terena. Prije izvedbe skele Izvođač je dužan izraditi projekt skele sa svim mjerama zaštite radnika, prolaznika i stanara. Skelu izvesti prema važećim tehničkim propisima. Pridržavati se Zakona zaštite na radu (NN 59/96 114/03), Pravilnika o tehničkim normativima za fasadne skele, te Pravilnika o gospodarenju građevnim otpadom (38/08). Skelu treba postaviti tako da se nesmetamo može pristupiti radovima na svim pročeljima istovremeno. Skela mora biti propisno popođena, ukručena i mora nadvisiti najvišu točku krovne etaže (vijenac-krovna ploča) za minimalno 120 cm. Ista se osigurava od prevrtanja sidrenjem u objekat i od udara groma uzemljenjem. U cijenu stavke potrebno je uključiti sve potrebne radove na dopremi, postavljanu skele, zaštitnog platna, demontaži, utovaru i odvozu skele sa gradilišta kao i eventualne troškove zauzimanja javne površine te izradu projekta skele. U cijeni radova uključeno je i izmicanje skele na razini 1 kata i skela za izvedbu radova na betonskim rebrima u razini suterena.
| Obračun po m2 postavljene skele (vertikalna projekcija površine skele). | m2 | 5986.6 |  | 0
| UKUPNO PRIPREMNI RADOVI: |  |  |  | 0
2. | RUŠENJA, ČIŠĆENJE I DEMONTAŽA
2.1. | Djelomično skidanje stare fasadne boje struganjem. Skida se sva slabovezujuća boja sa postojeće žbuke. Šuta se zbrinjava sukladno Pravilniku o gospodarenju građevnim otpadom (38/08). Radovi se izvode od krova prema dolje. Iskazana količina je aproksimativna (20% površine fasade). Obračun izvršiti prema stvarno izvedenim radovima obračunatim u građevinskoj knjizi i ovjerenim od strane nadzornog inženjera. U cijenu stavke uključen je rad na skidannju stare fasadne boje, utovar i odvoz otpadnog građevinskog materijala na deponiju, sav horizontalni i vertikalni transport materijala i zaštitna PVC folija za sve otvore na pročeljima (zaštita postojeće stolarije).
| Obračun po m2 skinute fasadne boje. | m2 | 1537.73 |  | 0
2.2. | Djelomično obijanje stare i dotrajale žbuke sa fasadnih površina do nosivog dijela zida. Skida se samo slabovezujuća žbuka. Ostavlja se sva dobrovezujuća žbuka na fasadnim površinama. Obijena žbuka zbrinjava se sukladno Pravilniku o gospodarenju građevnim otpadom (38/08). Iskazana količina je aproksimativna (10% površine fasade). Obračun izvršiti prema stvarno izvedenim radovima obračunatim u građevinskoj knjizi i ovjerenim od strane nadzornog inženjera. U cijenu stavke uključen je rad na skidannju žbuke, utovar i odvoz otpadnog građevinskog materijala na deponiju, sav horizontalni i vertikalni transport materijala i zaštitna PVC folija za sve otvore na pročeljima (zaštita postojeće stolarije).
| Obračun po m2 obijene dotrajale žbuke. | m2 | 768.87 |  | 0
2.3. | Demontaža postojeće dotrajale pocinčane limarije (opšavi, okapnice, klupčice), kamenih / betonskih klupčica, pragova na francuskim prozorima i sl. na cijelokupnom objektu (pročelja +krov). U cijenu stavke uključeni su svi potrebni radovi na demontaži uključujući sav prijenos materijala, utovar i odvoz na deponiju.
Obračun po m' demontirane limarije bez obzira na razvijenu širinu.
a) Prozorske klupčice
| Jugoistočno pročelje | m' | 115
| Sjeveroistočno pročelje | m' | 143
| Sjeverozapadno pročelje | m' | 115
| Jugozapadno pročelje | m' | 88
| ukupno prozorske klupčice | m' | 461 |  | 0
| b) Limeni opšav na razini neprohodnog krova (pormjena zbog debljine toplinske izolacije) | m' | 73.6 |  | 0
| c) Opšav na vrhu stupova - razina prohodne krovne etaže ( 9 stupova tlocrtnih dimenzija 0,2 x 1,15 m) | m' | 9 |  | 0
| d) Limeni opšav na razini instalacijske etaže | m' | 73.2 |  | 0
e) Limeni opšav na balkonima (istak-prozora)
| Jugoistočno pročelje | m' | 244.8
| Sjeveroistočno pročelje | m' | 6.8
| Sjeverozapadno pročelje | m' | 244.8
| Jugozapadno pročelje | m' | 108.8
| Limeni opšav na balkonima | m' | 605.2 |  | 0
2.4. | Pažljiva demontaža i ponovna montaža vanjskih jedinica i spajanje instalacija klima uređaja na pročeljima zgrade.
| Obračun po komadu | kom | 40 |  | 0
2.5. | Demontaža nadstrešnica i tendi na stambenim jedinicama u suterenu i mjestimično na stambenim jedinicama gornjih katova. Vlasnik stambene jedinice dužan je ukloniti nadstrešnice u suterenu i tende na balkonima stanova prije početka izvođenja radova na fasadi.
obveza stanara
2.6. | Strojno pranje cijelokupne površine fasade prije početka izvođenja radova na ETICS fasadnom sustavu.
| Donos iz stavke 4.1. | m2 | 2914.08
| Donos iz stavke 4.2. | m2 | 2433.43
| Donos iz stavke 4.3.A | m2 | 1922.92
| Donos iz stavke 4.3.B | m2 | 336
| Donos iz stavke 4.4.A | m2 | 68.56
| Donos iz stavke 4.4.B | m2 | 13.68
| Obračun po m2 fasadne površine. | m2 | 7688.67 |  | 0
| UKUPNO RUŠENJE, ČIŠĆENJA I DEMONTAŽA: |  |  |  | 0
3. | ZIDARSKI RADOVI
3.1. | Žbukanje novonastalih površina koje su nastale prilikom obijanja žbuke. Iskazane radove izvesti sa termožbukom (debljina žbuke u prosjeku do 3 cm). U cijenu stavke uključeno i nanošenje cementnog šprica. Iskazana količina je aproksimativna (20% površine fasade). Obračun izvršiti prema stvarno izvedenim radovima obračunatim u građevinskoj knjizi i ovjerenim od nadzornog inženjera (veza na stavku 2.2.).
| Obračun po m2 ožbukane površine. | m2 | 768.87 |  | 0
3.2. | Sanacija oštećenih betonskih površina (fasade, balkon i podgledi) sa reprofilirajućim mortom. Sanacija stropnih i obodnih površina : na očiščenu i pripremljenu podlogu nanosi se sloj armaturnog morta u kojeg se po potrebi polaže armaturna mrežica od staklenih voala i završno zaglađuje. U cijeni su uključeni svi potrebni radovi i materijal za izvedbu sanacije (uključujući zaštitni premaz armature, SN vezu i sl.). Iskazana količina je aproksimativna (20% površine fasade). Obračun izvršiti prema stvarno izvedenim radovima obračunatim u građevinskoj knjizi i ovjerenim od nadzornog inženjera (veza na stavku 2.2.)
| Obračun po m2 ukupno sanirane površine. | m2 | 768.87 |  | 0
0
4. | FASADERSKI RADOVI
4.1. | Izrada certificiranog ETICS sustava termoizolacije fasade na postojećim AB zidovima (debljina zida 20 cm), s termoizolacijom od tvrde kamene vune (tipa Knauf Insulation FKD S ploče mineralne vune ili jednakovrijedno), za ugradnju lijepljenjem i mehaničkim pričvršćenjem. Ploče kamene vune debljine d = 14 cm se lijepe na prethodno očišćenu podlogu građevinskim ljepilom te dodatno učvrščuju pričvrsnicama (tiplama) s čeličnom iglom, dužine prema preporuci proizvođača, minimalno 5 cm dubine sidrenja u AB zid – min.5 kom/m2 (W uzorak).
Na postavljene ploče nanosi se građevinsko ljepilo gletanjem (dvije ruke) i u njega se polaže armatura mrežica od staklenog voala. Obavezno izvesti preklapanje mrežice od 10 cm i završno zagladiti površinu. Završna obrada fasade uključuje impregniranje s pigmentiranim međupremazom i završni sloj tonirane SILIKONSKE završne žbuke 2,0 mm u boji po izboru Investitora. U cijenu stavke su uključeni svi završni, kutni i dilatacioni profili, donja nosiva letva te sav pomoćni material i rad.
U cijenu radova potrebno je uračunati obradu špaleta na otvorima pročelja manjim od 3,0 m2. Obrada otvora veći od 3,0 m2 obračunata je pod stavkom 5.4.
ili jednakovrijedan proizvod:
| Jugoistočno pročelje | m2 | 603.39
| Sjeveroistočno pročelje | m2 | 831.22
| Sjeverozapadno pročelje | m2 | 603.39
| Jugozapadno pročelje | m2 | 876.08
| Obračun po m2 izvedene fasade. | m2 | 2914.08 |  | 0
4.2. | Izrada certificiranog ETICS sustava termoizolacije fasade na vanjskim zidovima od porobetona (debljina zida 10 cm) s termoizolacijom od tvrde kamene vune dvoslojne čvrstoče (tipa Knauf Insulation FKD S ploče mineralne vune ili jednakovrijedno), za ugradnju lijepljenjem i mehaničkim pričvršćenjem. Ploče kamene vune debljine 10 cm se lijepe na prethodno očišćenu podlogu građevinskim ljepilom te dodatno učvrščuju pričvrsnicama (tiplama) s čeličnom iglom, dužine prema preporuci proizvođača, minimalno 5 cm dubine sidrenja u AB zid – min.5 kom/m2 (W uzorak).
Na postavljene ploče nanosi se građevinsko ljepilo gletanjem (dvije ruke) i u njega se polaže armatura mrežica od staklenog voala. Obavezno izvesti preklapanje mrežice od 10 cm i završno zagladiti površinu. Završna obrada fasade uključuje impregniranje s pigmentiranim međupremazom i završni sloj tonirane SILIKONSKE završne žbuke 2,0 mm u boji po izboru investitora. U cijenu stavke su uključeni svi završni, kutni i dilatacioni profili, donja nosiva letva te sav pomoćni material i rad.
ili jednakovrijedan proizvod:
| Jugoistočno pročelje | m2 | 728.5
| Sjeveroistočno pročelje | m2 | 418.84
| Sjeverozapadno pročelje | m2 | 728.5
| Jugozapadno pročelje | m2 | 557.59
| Obračun po m2 izvedene fasade. | m2 | 2433.43 |  | 0
4.3. | Izrada završnog sloja fasadne žbuke na rubovima, betonskim površinama koje se ne oblažu izolacijom (balkoni), nadstrešnice, glavni ulaz u zgradu, dimnjaci, ventilacijski kanali, ograde lođa i podgledima na način da se prethodno stavlja građevinsko ljepilo gletanjem (dvije ruke) i u njega se polaže armatura mrežica od staklenog voala. Obavezno izvesti preklapanje mrežice od 10 cm i završno zagladiti površinu. Završna obrada fasade uključuje impregniranje s pigmentiranim međupremazom i završni sloj tonirane SILIKONSKE završne žbuke granulacije 2,0 mm, u boji po izboru Investitora, sve kao i u certificiranom ETICS sustavu - stavka 5.1. Izvoditi po točnim uputama proizvođača. U cijenu stavke su uključeni kutni i okapni profili. Obračun po m2 obrađene površine.
Površine pročelja
| Jugoistočno pročelje | m2 | 666.11
| Sjeveroistočno pročelje | m2 | 57.79
| Sjeverozapadno pročelje | m2 | 666.11
| Jugozapadno pročelje | m2 | 532.91
| a) Ukupno pročelja zgrade | m2 | 1922.92 |  | 0
b) Obrada špaleta na otvorima većim od 3,0 m2
| Jugoistočno pročelje | m2 | 81
| Sjeveroistočno pročelje | m2 | 100
| Sjeverozapadno pročelje | m2 | 81
| Jugozapadno pročelje | m2 | 74
| Obračun po m2 obrađene površine. | m2 | 336 |  | 0
4.4. | Izrada toplinske izolacije razini prizemlja - sokl sa XPS pločama debljine 10 i 14 cm (ovisno o toplinskoj izolaciji iznad sokla), u visini od 60 cm od tla, pričvršćenjem i pregletavanjem kao i u stavci 5.1., sa završnim slojem od tankoslojne akrilne žbuke iz višeslojnog mramornog granulata, u boji po izboru investitora. Prije izrade nanijeti temeljni premaz (impregnaciju) u približnoj nijansi žbuke.
a) XPS debljine 14 cm
| Jugoistočno pročelje | m2 | 20.74
| Sjeveroistočno pročelje | m2 | 14.74
| Sjeverozapadno pročelje | m2 | 20.74
| Jugozapadno pročelje | m2 | 12.34
| Obračun po m2 obrađene površine. | m2 | 68.56 |  | 0
b) XPS debljine 10 cm
| Jugoistočno pročelje | m2 | 0
| Sjeveroistočno pročelje | m2 | 5.64
| Sjeverozapadno pročelje | m2 | 0
| Jugozapadno pročelje | m2 | 8.04
| Obračun po m2 obrađene površine. | m2 | 13.68 |  | 0
,
| UKUPNO FASADERSKI RADOVI: |  |  |  | 0
5. | LIMARSKI RADOVI
5.1. | Izrada dobava i postava prozorskih klupčica. Materijal je plastificirani alu lim RŠ 25 - 30 cm, d = 2,5 mm (bijeli - tipa proizvođača "Gutmann" ili jednakovrijedno). Klupčica sa bočnom profilacijom da se spriječi prodor vode u izolacioni sloj i s okapnicom. Klupčice se montiraju na tipske nosače za odabrane klupčice. Nosač i vijak antikorozivno zaštićeni. Minimalni razmak nosača 80 cm. Spoj sa prozorom riješiti odgovarajućom gumenom brtvom u boji klupčica. Pri izradi i postavi klupčica treba voditi računa da se zgrada nalazi u zoni orkanskih udara vjetra.
ili jednakovrijedan proizvod:
| Opšav balkonskih parapeta. R.Š. 20-25 cm. Donos is stavke 2.3.E | m' | 605.2 |  | 0
| Obračun po m' ugrađene klupčice. Donos iz stavke 2.3.A | m' | 461 |  | 0
5.2. | Dobava i montaža limenog opšava na krovu objekta nakon izrade ETICS fasadnog sustava od pocinčanog lima d - 0,8 mm, sa nosačima za montažu d - 5 mm. U jediničnu cijenu uključeni su svi potrebni radovi uključujući dopremu na mjesto ugradnje, potrebne kuke, podloške, eventualnu izvedbu prilagodbe spojeva, sitni materijal i sl. Prije izrade u radionici potrebno je uzeti stvarne mjere na gradilištu. R.Š. 35-40 cm. U cijenu stavke potrebno je uključiti izradu izolacijskog premaza (npr. Plastivo 250, Sika top seal ili sl.) prije postave opšava.
| a) opšav krovne etaže R.Š. 35-40 cm (donos iz stavke 2.3.b) | m' | 73.6 |  | 0
| b) opšav krovne etaže R.Š. 25-30 cm | m' | 67.26 |  | 0
| c) Opšav na vrhu stupova - razina prohodne krovne etaže ( 9 stupova tlocrtnih dimenzija 0,2 x 1,15 m) | kom | 9 |  | 0
| d) Limeni opšav na razini instalacijske etaže. R.Š 35-40 cm | m' | 73.2 |  | 0
5.3. | Demontaža postojećih rigalica na lođama, dobava i montaža novih od pocinčanog lima debljine d=0,6 mm.
| Jugoistočno pročelje | kom | 72
| Sjeveroistočno pročelje | kom | 4
| Sjeverozapadno pročelje | kom | 72
| Jugozapadno pročelje | kom | 68
| Obračun po komadu | kom | 216 |  | 0
| UKUPNO LIMARSKI RADOVI: |  |  |  | 0
6. | GROMOBRANSKA INSTALACIJA
6.1. | Demontaža postojeće gromobranske instalacije sa pročelja (demontaža kompletne instalacije zajedno sa postojećim nosačima), te dobava i ugradnja nove od INOX žice RH3 RF 8 mm H2, komplet s odgovarajućim nosačima, tiplama i sl. za pričvrščivanje na zidu, sve u skladu s važećim propisima i u skladu sa normom 62305. Gromobranska instalacija se na pročeljima izvodi podžbuknom ugradnjom. Stavka uključuje izštemavanje postojećih pričvrsnica prilikom demontaže vertikala i sanaciju žbuke na tim pozicijama. U cijenu radova je uključen i sav potreban materijal za izradu spojeva uključujući spojeve traka/žica (staro/novo), spojeve na postojeće uzemljenje u razini suterena i krova, te uzemljenje svih metalnih dijelova zgrade. U cijenu stavke uračunato je ispitivanje izvedene gromobranske instalacije i izdavanje atesta.
| vertikale 4 x 56 m = 224,00 | m' | 224
| horizontalni razvod na krovištu (procjena) | m' | 0
| Prsten po obodu zgrade | m' | 208
| Obračun po m' izvedene instalacije. | m' | 432 |  | 0
6.2. | Demontaža postojećih, dobava i ugradnja novih revizionih otvora gromobranske instalacije (na pozicijama mjernih spojeva), dimenzija 15×20 cm.
| Obračun po komadu. | kom | 4 |  | 0
| UKUPNO GROMOBRANSKA INSTALACIJA: |  |  |  | 0
7. | OSTALI RADOVI
7.1. | Pažljivo skidanje, skladištenje te ponovna montaža nakon izvedbe fasade, rasvjetnih tijela na balkonima.
| Obračun po komadu. | kom. | 114 |  | 0
7.2. | Skidanje, skladištenje, uređenje, prilagodba, ličenje te ponovna montaža nakon izvedbe fasade, nosača za zastave, na nadstrešnici ulaza u zgradu.
| Obračun po komadu. | kom. | 1 |  | 0
7.3. | Skidanje postojećeg, te dobava i montaža novog kućnog broja, te skidanje i ponovno postavljanje pločice sa datumom izvedbe zgrade (desno od ulaznih vratiju)
| Obračun po komadu. | kom. | 1 |  | 0
7.4. | Višekratno čišćenje gradilišta tijekom izvođenja radova i završno čiščenje gradilišta. U cijeni stavke uključeni svi potrebni radovi na prikupljanju, utovaru i odvozu smeća sa gradilišta, te dovođenje okoliša građevine u prvobitno stanje.
| Obračun paušalno. | paušal. | 1 |  | 0
7.5. | Dobava i montaža PVC cijevi za izradu odvoda kondenzata klima uređaja, komplet sa fazonskim komadima i nosačima. Predviđena je izvedba 8 vertikala (2 na svakom pročelju). Vertikale se izvode od cijevi DN50 dok su izvodi za priključak uređaja od DN32 na svakoj etaži. Projektom je predviđeno da vertikale budu smještene neposredno uz balkone (između balkona i prozora). Poziciju vertikala obavezno potvrditi dogovorom sa Investitorom prije izvedbe montaže. Na vrhu svake vertikale obavezno izvesti odzračnik.
| Obračun po m' | m' | 452 |  | 0
| UKUPNO OSTALI RADOVI: |  |  |  | 0
REKAPITUALCIJA
I | RADOVI NA REKONSTRUKCIJI GRAĐEVINE - VANJSKI ZIDOVI
1. | PRIPREMNI RADOVI |  |  |  | 0
2. | RUŠENJA, ČIŠĆENJE I DEMONTAŽA |  |  |  | 0
3. | ZIDARSKI RADOVI |  |  |  | 0
4. | FASADERSKI RADOVI |  |  |  | 0
5. | LIMARSKI RADOVI |  |  |  | 0
6. | GROMOBRANSKA INSTALACIJA |  |  |  | 0
7. | OSTALI RADOVI |  |  |  | 0
UKUPNO RADOVI NA REKONSTRUKCIJI GRAĐEVINE - VANJSKI ZIDOVI |  |  |  |  | 0

## TROŠKOVNIK_KROV+REKAPITULACIJA
II | RADOVI NA REKONSTRUKCIJI GRAĐEVINE PROHODNA TERASA
1. | PRIPREMNI RADOVI
1.1. | Doprema, montaža, demontaža i odvoz toranjske skele s dizalicom ili montažne dizalice za potrebe izvođenja radova
| Obračun paušalno. | paušal | 1 | 0
| UKUPNO PRIPREMNI RADOVI: |  |  | 0
2. | RUŠENJA, ČIŠĆENJE I DEMONTAŽA
2.1. | Demontaža, utovar i odvoz postojećih kulir ploča na deponiju. U stavci je uključeno čiščenje pješčane/betonske podloge kulira do postojeće hidroizolacije. Iskazana količina je aproksimativna. Obračun izvršiti prema stvarno izvedenim količinama.
Ukupna površina obložena kulirom na razini prohodne terase iznosi 89,00 m2.
| Obračun po m2 tlocrtne površine. | m2 | 89 | 0
2.2. | Pranje podloge ili ispuhavanje zrakom prije izvedbe nove hidroizolacije na razini prohodne terase i neprohodnog ravnog krova.
| Obračun po m2 | m3 | 89 | 0
| UKUPNO RUŠENJE, ČIŠĆENJA I DEMONTAŽA: |  |  | 0
3. | IZOLATERSKI RADOVI
3.1. | Dobava, doprema i izvedba horizontalne hidroizolacije sa parnom branom u sustavu tipa Resitol (hladni premaz) ili jednakovrijedno + bitumenska ljepenka tipa Bitufix Al-4 ili jednakovrijedno punoplošno varena za podlogu u 2 sloja. U cijenu su uključeni svi radovi i materijal na izradi hidroizolacije. Izolaciju je potrebno uzdignuti na svim vertikalnim zidovima (parapetni zid, dimnjaci i sl.) minimalno 15 cm iznad završne kote ravnog krova.
ili jednakovrijedan proizvod:
| Obračun po m2 | m2 | 97.9 | 0
3.2. | Dobava i postava sloja toplinske izolacije od ekstrudiranog polistirena XPS, debljine 12 cm, kakvoće i tehničkih karakteristika proizvoda HRN DIN 4102-1 ili jednakovrijedno.
ili jednakovrijedna norma:
| Obračun po m2 | m2 | 89 | 0
3.3. | Dobava i montaža filca od netkanog staklenog voala (300 g/m2) - geotekstil u punoj širini ravnog krova. Filc se postavlja kao mehanička zaštita hidroizolacije i razdjelni sloj na toplinskoj izolaciji prije postavljanja završnog sloja terase / krova.
| Obračun po m2 | m2 | 89 | 0
3.4. | Dobava materijala, izrada i postava vezno/okapnih profiliranih traka na koje se spaja horizontalna i vertikalna hidroizolacija.
| a) kutni profil (holker) | m' | 0
| b) okapnice r.š. do 15 cm | m' | 0
| c) završna (putz-lajsna) r.š. 7 cm | m' | 60.8 | 0
3.5. | Brtvljenje trajnoelastičnim kitom na bazi poliuretana karakteristika tipa Sikaflex PRO 2 HP ili jednakovrijedno uz prethodno čišćenje i pripremu podloge te nanošenje odgovarajućeg primer-a.
ili jednakovrijedan proizvod:
| Obračun po m' | m' | 60.8 | 0
| UKUPNO IZOLATERSKI RADOVI: |  |  | 0
4. | OSTALI RADOVI
4.1. | Višekratno čišćenje gradilišta tijekom izvođenja radova i završno čiščenje gradilišta. U cijeni stavke uključeni svi potrebni radovi na prikupljanju, utovaru i odvozu smeća sa gradilišta, te dovođenje okoliša građevine u prvobitno stanje.
| Obračun paušalno. | paušal. | 1 | 0
4.2. | Dobava, doprema i montaža novih kulir ploča dimenzija 400x400x40 kao završni sloj sanacije krovne površine. Iskazana količina je aproksimativna, obračun izvršiti prema stvarno izvedenim radovima obračunatim u građevinskoj knjizi i ovjerenim od strane nadzornog inženjera. U stavku je uključena dobava, doprema i ugradnja piješčane podloge debljine 3-5 cm - frakcija 4-8 mm.
| Obračun po m2 | m2 | 89 | 0
| UKUPNO OSTALI RADOVI: |  |  | 0
II | RADOVI NA REKONSTRUKCIJI GRAĐEVINE PROHODNA TERASA
1. | PRIPREMNI RADOVI |  |  | 0
2. | RUŠENJA, ČIŠĆENJE I DEMONTAŽA |  |  | 0
3. | IZOLATERSKI RADOVI |  |  | 0
4. | OSTALI RADOVI |  |  | 0
| UKUPNO RADOVI NA REKONSTRUKCIJI GRAĐEVINE PROHODNA TERASA |  |  | 0
III | INVALIDSKA RAMPA
1. | RUŠENJA, ČIŠĆENJE I DEMONTAŽA
1.1. | Demontaža unutarnjih aluminijskih dvokrilnh vratiju između unutarnjeg stepenište i hodnika na razini suterena. U cijenu stavke uračunat je sav materijal i rad na demontaži vrata i utovar - odvoz na deponiju.
| Obračun po komadu | kom | 1 | 0
1.2. | Ručno štemanje postojećeg stepeništa na razini suterena (prema nacrtu list 13) do projektom predviđene kote izvedbe invalidske rampe.
U cijenu mateijala uključen je sav materijal i rad potreban za uklanjanje postojeće AB konstrukcije, utovar i odvoz na deponiju.
Iskaz dan na nacrtu list 13.
| Obračun po m3 | m3 | 2.92 | 0
1.3. | Skidanje postojećeg poda od betonskih pločica, te utovar i odvoz na deponiju.
Iskaz dan na nacrtu list 13.
| Obračun po m2 | m2 | 9.91 | 0
1.4. | Bušenje rupa za ugradnju armature - trnova (vidi stavku 3.1.). Dubina bušenja 20 cm.
| Obračun po komadu | kom | 48 | 0
| UKUPNO RUŠENJE, ČIŠĆENJE I DEMONTAŽA |  |  | 0
2. | ZEMLJANI RADOVI
2.1. | Dobava, doprema i ugradnja kamenog materijala za izradu podloge betonske rampe (frakcija 16-32 mm).
Iskaz dan na nacrtu list 13.
| Obračun po m3 | m3 | 1.13 | 0
| UKUPNO ZEMLJANI RADOVI |  |  | 0
3. | BETONSKI I ARMIRAČKI RADOVI
3.1. | Dobava, doprema i ugradnja armaturnih šipki - trnova za spoj postojeće i nove AB konstrukcije.
Predviđena ugradnja 48 komada šipki fi 8 mm, na razmaku od 15 cm, dužina šipke cca 40 cm.
58 kom x 0,40 m' x 0,405 kg / m' = 9,4 kg
| Obračun po kg dopremljene i ugrađene armature | kg | 10 | 0
3.2. | Dobava, doprema i ugradnja armaturne mreže za konstrukciju invalidske rampe.
= 2,00 x 2,96 + 4,43 x 1,45 = 12,34 m2
Predviđena je ugradnja Q188 mreže 3,86 kg/m2.
| = 12,34 x 3,86 = 47,63 | kg | 48 | 0
3.3. | Dobava, doprema i ugradnja betona C25/30 za izradu invalidske rampe i stepenica (2 kom). U cijenu radova potrebno je uključiti dobavu i postavljanje dilatacijske trake uz rubove invalidske rampe prije betoniranja (postojeći zidovi). Površinu betona je potrebno obraditi da djeluje kao protuklizna ploha.
| volumen betona za stepenice | m3 | 0.15
| volumen betona za invalidsku rampu | m3 | 1.8
| Obračun po m3 | m3 | 1.95 | 0
| UKUPNO BETONSKI I ARMIRAČKI RADOVI |  |  | 0
4. | KERAMIČARSKI RADOVI
4.1. | Dobava, doprema i ugradnja betonskih pločica kao što su postojeće na novoizgrađene stepenice (2 kom). Ukupna površina iznosi 2 x 1,45 x 0,27 = 0,80 m2
| Obračun po m2 | m2 | 0.8 | 0
| UKUPNO KERAMIČARSKI RADOVI |  |  | 0
5. | BRAVARSKI RADOVI
5.1. | Dobava, doprema i ugradnja rukohvata invalidske rampe. Predviđena je ugradnje rukohvata na kosim površinama rampi - sjeverozapadni zid. Ukupna dužina rukohvata iznosi 4,5 + 3,0 + 2 x 0,3 = 8,1 m'.
Rukohvat je promjera 4 cm, oblikovani na način da se može obuhvatiti dlanom, postavljen na dvije visine – od 60 i od 90 cm, produženi u odnosu na nastupnu plohu rampe za 30 cm, sa zaobljenim završetkom.
| Obračun po m' | m' | 8.1 | 0
| UKUPNO BRAVARSKI RADOVI |  |  | 0
III | RADOVI NA IZGRADNJI INVALIDSKE RAMPE
1. | RUŠENJA, ČIŠĆENJE I DEMONTAŽA |  |  | 0
2. | ZEMLJANI RADOVI |  |  | 0
3. | BETONSKI I ARMIRAČKI RADOVI |  |  | 0
4. | KERAMIČARSKI RADOVI |  |  | 0
5. | BRAVARSKI RADOVI |  |  | 0
| UKUPNO RADOVI NA REKONSTRUKCIJI GRAĐEVINE - PROHODNA TERASA |  |  | 0
SVEUKUPNA REKAPITULACIJA
I | UKUPNO RADOVI NA REKONSTRUKCIJI GRAĐEVINE - VANJSKI ZIDOVI |  |  | 0
II | RADOVI NA REKONSTRUKCIJI GRAĐEVINE - PROHODNA TERASA |  |  | 0
III | RADOVI NA IZRADI INVALIDSKE RAMPE |  |  | 0
| UKUPNO I + II + III + IV : |  |  | 0
| PDV 25% |  |  | 0
| UKUPNO S PDV-om |  |  | 0
| Mjesto i datum: | Ponuditelj (potpis i pečat):