## 100 PRIPREMNI RADOVI
A) GRAĐEVINSKI RADOVI
BR. | SKRAĆENI OPIS | PUNI OPIS | JM | KOLIČINA | CIJENA
| SKRAĆENI OPIS | PUNI OPIS |  | KOLIČINA | JEDINIČNA | UKUPNA
100 | PRIPREMNI RADOVI
101 | TUNELSKA SKELA ZA PROLAZ PJEŠAKA | Dobava, doprema, montaža i demontaža skele za pješake u nivou prizemlja. Potrebno je zaštiti pješački prilaz objektu sa sjeverozapadne strane za vrijeme trajanja svih radova. Preostali dio objekta nije potrebno štititi, ali je potrebno ograditi ogradom gradilišta da bi se onemogućio prilaz objektu. Skelu izvesti prema važećim tehničkim propisima. Obračun po m2 postavljene skele. | m2 | 25 |  | 0
102 | FASADNA SKELA | Dobava, doprema, montaža i demontaža cijevne fasadne skele s postavom zaštitnog platna po cijeloj vanjskoj površini. Skelu izvesti prema važećim tehničkim propisima. Izvođač je dužan naručiti statički proračun sklele. Jedinična cijena uključuje jutene zavjese i naknadnu demontažu i čišćenje skele. Pridrćžavati se Zakona o zaštiti na radu (NN 71/14, 118/14, 154/14), Pravilnika o tehničkim normativima za fasadne skele te Pravilnika o gospodarenju građevnim otpadom. Skelu treba postaviti tako da se nesmetano može pristupiti radovima na svim pročeljima istovremeno. Skela mora nadvisiti najvišu točku krovne etaže (vijenac - krovna ploča) za minimalno 120 cm. Tlocrtne dimenzije objekta iznose 17,50 m x 15,80m. Ukupna visina objekta od najniže točke do razine krovne ploče iznosi 18,07 m. Obračun po m2 postavljene skele. | m2 | 1389 |  | 0
100 | SKELA, DEMONTAŽE, ČIŠĆENJA I PRIPREMA PODLOGE TOTAL |  |  |  | HRK | 0

## 200 RUŠENJE, ČIŠĆENJE I DEMONT.
BR. | SKRAĆENI OPIS | PUNI OPIS | JM | KOLIČINA | CIJENA
| SKRAĆENI OPIS | PUNI OPIS |  | KOLIČINA | JEDINIČNA | UKUPNA
200 | RUŠENJA, ČIŠĆENJE I DEMONTAŽA
201 | PRIPREMA VANJSKE ZIDNE POVRŠINE | Priprema vanjske zidne površine pročelja zgrade (uključujući i konstrukciju balkona. lođa, istaka i nadstrešnica) mehaničkim odstranjivanjem dijelova oštećenog nevezanog postojećeg fasadne površine termoplast ili dijelova lošijeg izgleda kvalitete u svrhu poboljšanja prionljivosti nove fasadne toplinske izolacije ETICS sustava. Obradu fasade vršiti struganjem i pranjem kompletne površine vodom pod pritiskom (max 2 Bara). Jedinična cijena uključuje sav potreban rad i materijal za izvođenje svih faza radova za potpuno dovršenje opisanog rada. Obračun po m2 zidne površine. | m2 | 1218.1 |  | 0
202 | OBIJANJE DOTRAJALE ŽBUKE | Djelomično obijanje stare i dotrajale žbuke sa fasadnih površina (uključujući i konstrukciju balkona. lođa, istaka i nadstrešnica). Skida se samo slabovezujuća žbuka. Ostavlja se sva dobrovezujuća žbuka na fasadnim površinama. U cijenu radova uključen je odvoz otpadnog materijala, čišćenje i priprema nakon obijanja za radove na sanaciji. Otpadni materijal zbrinjava se sukladno Pravilniku o gospodarenju građevnim otpadom. Iskazana količina je aproksimativna. Predpostavlja se do stvarne izmjere na terenu da je potrebno otući 10 % od ukupne površine postojećeg fasadne površine. Obračun izvršiti prema stvarno izvedenim radovima ovjerenim od strane nadzornog inženjera u putem građevne knjige. Obračun po m2 obijene dotrajale žbuke. | m2 | 121.81 |  | 0
203 | DEMONTAŽA KLUPČICA | Demontaža prozorskih klupčica. Na objektu postoje prozorske klupčice od lima i kamene klupčice. Jedinična cijena uključuje kod limenih klupčica demontažu iste, a kod kamenih klupčica rezanje dijela klupčice koji je istaknut od ruba fasade brusilicom. Izvesti pažljivo bez nepotrebnog oštećivanja zidnog platna. Obračun po m' demontirane limarije bez obzira na razvijenu širinu i način pričvršćenja.
| 203 a | prozorske klupčice | m' | 112 |  | 0
| 203 b | opšav (ulaz i nadstrešnice balkona) | m' | 36 |  | 0
204 | DEMONTAŽA KROVNOG OPŠAVA | Demontaža limarije krovnog opšava na zgradi. Opšav iznad ravnog krova po cijelom obodu tlocrta zgrade i u cijeloj širini obodnih zidova pažljivo ukloniti i očistiti zid po širini i dužini oboda. Obračun po m' demontirane limarije bez obzira na razvijenu širinu i način pričvršćenja.
| 204 a | krovni opšav zgrade | m' | 67 |  | 0
| 204 d | opšav krova stubišta | m' | 23 |  | 0
205 | SKIDANJE POKROVA NADSTREŠNICE | Skidanje postojećeg pokrova na nadstrešnici ulaza (uključujući i nadstrešnicu balkona zadnjeg kata zgrade), skidanje stare dotrajale i oštećene bitumenske izolacije - premaza na AB nadstrešnici ulaza, sve do zdrave podloge. U cijenu radova uključen je odvoz otpadnog materijala, čišćenje i priprema nakon obijanja za radove na sanaciji. Otpadni materijal zbrinjava se sukladno Pravilniku o gospodarenju građevnim otpadom. Obračun po m2 nadstrešnica. | m2 | 17 |  | 0
206 | DEMONTAŽA KLIMA UREĐAJA | Demontaža vanjskih jedinica i postojećih instalacija klima uređaja sa pročelja zgrade i deponiranje za vrijeme trajanja radova. U cijenu uračunati i eventualan odvoz i dovoz na mjesto privremenog deponiranja. Obračun po komadu demontiranog klima uređaja. | kom | 12 |  | 0
207 | DEMONTAŽA TENDI, NADSTREŠNICA I BRISOLEJA | Demontaža nadstrešnica, tendi, PVC panela, brisoleja i sl. sa pročelja zgrade (uključujući balkone) i deponiranje u krugu gradilišta za vrijeme trajanja radova. Obračun po komadu. | kom | 17 |  | 0
208 | DEMONTAŽA SUŠILA RUBLJA | Demontaža konstrukcija za sušenje rublja na sa pročelja zgrade (uključujući balkone) i deponiranje u krugu gradilišta za vrijeme trajanja radova. Obračun po komadu. | kom | 32 |  | 0
BR. | SKRAĆENI OPIS | PUNI OPIS | JM | KOLIČINA | CIJENA
| SKRAĆENI OPIS | PUNI OPIS |  | KOLIČINA | JEDINIČNA | UKUPNA
209 | SKIDANJE DOTRAJALE ŽBUKE SA PODGLEDA BALKONA I LOĐA | Djelomično obijanje stare i dotrajale žbuke sa podgleda balkona (uključujući lođe). Skida se samo slabovezujuća žbuka. Ostavlja se sva dobrovezujuća žbuka na fasadnim površinama. U cijenu radova uključen je odvoz otpadnog materijala, čišćenje i priprema nakon obijanja za radove na sanaciji. Otpadni materijal zbrinjava se sukladno Pravilniku o gospodarenju građevnim otpadom. Iskazana količina je aproksimativna. Predpostavlja se do stvarne izmjere na terenu da je potrebno otući 10 % od ukupne površine postojećeg fasadne površine. Obračun izvršiti prema stvarno izvedenim radovima ovjerenim od strane nadzornog inženjera u putem građevne knjige. Obračun po m2 obijene dotrajale žbuke. | m2 | 4.7 |  | 0
210 | IMPREGNACIJA FASADNE POVRŠINE | Nakon pripreme vanjske zidne površine za radove na sanaciji, pranja mlazom vode pod pritiskom i sušenja potrebno je izvesti impregnaciju ukupne površine fasada dubinskom nano impregnacijom tipa SVJETLOST Vitagrund ili jednakovrijedno. Obračun po m2 ukupne fasadne površine | m2 | 1281.1 |  | 0
ili jednakovrijedan proizvod:
211 | DEMONTAŽA GROMOBRANSKIH TRAKA | Demontaža vertikalnie Fezn trake za zaštitu od munje. Demontaža uključuje i skidanje postojećih spojnica, sidra i pričvrsnica, Obračun po m' trake. | m' | 18 |  | 0
212 | ZAŠTITA PROZORA I BALKONSKIH VRATA | Dobava i postava PVC folije za zaštitu otvora na pročelju. Folija se pričvršćuje na doprozornike pomoću ljepljive trake, koje su u cijeni stavke. Obračun po m2. | m2 | 280.1 |  | 0
200 | RUŠENJA, ČIŠĆENJE I DEMONTAŽA |  |  |  | HRK | 0

## 300 ZIDARSKI RADOVI
BR. | SKRAĆENI OPIS | PUNI OPIS | JM | KOLIČINA | CIJENA
| SKRAĆENI OPIS | PUNI OPIS |  | KOLIČINA | JEDINIČNA | UKUPNA
300 | ZIDARSKI RADOVI
301 | POPRAVAK FASADNE POVRŠINE | Popravak fasadne površine na mjestima otučene oslabljene i oštećene žbuke sve do podloge. Oštećene dijelove podloge popraviti na način da se odstrani oštećena podloga, vidljivi dijelovi armature očiste od hrđe te ista zaštiti temeljnim premazom za zaštitu armature tipa Armofix ili jednakovrijedno. Na mjestu uklonjene podloge nanijeti premaz tipa Baumit BetonHarf ili jednakovrijedno i u još svježi premaz nanijeti reparaturni mort tipa Baumit BetonMotel R2F ili A4 ili jednakovrijedno ovisno o debljini oštećenja te ostaviti da se osuši. Uklonjeni materijal fasade svakodnevno treba spremati te na siguran način zbrinjavati na gradilištu do odvoza na odgovarajući deponij. Jedinična cijena uključuje sav potreban rad i materijal za izvođenje svih faza radova za potpuno dovršenje opisanog rada. Iskazana količina je aproksimativna. Predpostavlja se do stvarne izmjere na terenu da je potrebno otući 10 % od ukupne površine postojećeg fasadne površine. Obračun izvršiti prema stvarno izvedenim radovima ovjerenim od strane nadzornog inženjera u putem građevne knjige. Obračun po m2 ožbukane površine. | m2 | 120.31 |  | 0
ili jednakovrijedan proizvod:
302 | ZIDARSKI POPRAVAK NA NEIZOLIRANIM DIJELOVIMA FASADE | Sanacija oštećenih površina (fasada, balkon i podgledi) sa reprofilirajućim mortom. Sanacija stropnih i obodnih površina je na slijedeći način: na površine se nanosi sloj armaturnog morta u kojeg se, po potrebi, utapa armatura mrežica od staklenih voala i završno zaglađuje. Posebnu pažnju posvetiti zaštiti armature (čišćenje, priprema i uporaba morta sa antikorozivnom zaštitom). Jedinična cijena uključuje sav potreban rad i materijal za izvođenje svih faza radova za potpuno dovršenje opisanog rada. Iskazana količina je aproksimativna. Predpostavlja se do stvarne izmjere na terenu da je potrebno otući 10 % od ukupne površine postojećeg fasadne površine. Obračun izvršiti prema stvarno izvedenim radovima ovjerenim od strane nadzornog inženjera u putem građevne knjige. Obračun po m2 sanirane površine. | m2 | 1.5 |  | 0
303 | UKLANJANJE I UGRADNJA RIGALICA | Zidarsko uklanjanje postojećih rigalica na otvorenim lođama i balkonima. U cijeni su uključeni svi potrebni radovi i materijal za izvedbu sanacije te dobava, doprema i ugradnja novih rigalica na ista mjesta. Rigalica presjeka 80/50 mm dužine 35 cm iz prokrom lima. Spojeve sa završnim slojevima fasade brtviti poliuretanskim kitovima otpornim na atmosferilije, starenje i UV zračenje. Jedinična cijena uključuje sav potreban rad i materijal za izvođenje svih faza radova za potpuno dovršenje opisanog rada. Obračun po komadu rigalice. | kom | 48 |  | 0
300 | ZIDARSKI RADOVI |  |  |  | HRK | 0

## 400 IZOLATERSKI RADOVI
BR. | SKRAĆENI OPIS | PUNI OPIS | JM | KOLIČINA | CIJENA
| SKRAĆENI OPIS | PUNI OPIS |  | KOLIČINA | JEDINIČNA | UKUPNA
400 | IZOLATERSKI RADOVI
401 | IZOLACIJA AB NADSTREŠNICE | Izolacija AB nadstrešnice iznada ulaza (uključujući i nadstrešnicu balkona zadnjeg kata zgrade), na za to prethodno već pripremljenu podlogu, osnovni bitumenski hladni premaz sa elastomernim bitumenskim trakama za zavarivanje u dva sloja, završni sloj traka s posipom škriljevca. Jedinična cijena uključuje sav potreban rad i materijal za izvođenje svih faza radova za potpuno dovršenje opisanog rada. Izvesti sve u skladu s uputama proizvođača. Obračun po m2 nadstrešnice. | m2 | 47 |  | 0
402 | HIDROIZOLACIJA VERTIKALNOG SPOJA ZIDA ZGRADE S NOGOSTUPOM UZ ZGRADU | Dobava hidroizolacijske kutne trake i izvedba hidroizolacije vanjskog kutnog spoja vertikalne plohe zida zgrade s horizontalnim betonskim nogostupom uz zgradu, po cijelom opsegu. Izolacija se postavlja na prethodno zidarski očišćen i saniran zid i betonski pod. Na suhu podlogu s metalnom gladilicom izvesti hidro izolacijski 1. premaz tipa Mapegum WP ili jednakovrijedno, zatim umetnuti rubnu kutnu traku tipa Mapeband ili jednakovrijedno i potom 2. sloj premaza tipa Mapegum WP ili jednakovrijedno. Ukupna debljina ne smije biti tanja od 2 mm. Nakon 24 sata, kada je suho, može se nastaviti s polaganjem XPS ploča u području sokla. Jedinična cijena uključuje sav potreban rad i materijal za izvođenje svih faza radova za potpuno dovršenje opisanog rada. Izvesti sve u skladu s uputama proizvođača. Obračun po m' izvedene hidroizolacijske trake. | m' | 69 |  | 0
ili jednakovrijedan proizvod:
403 | HIDROIZOLACIJA VRHU IZOLIRAJUĆEG SLOJA MINERALNE VUNE | Izrada hidroizolacije po vrhu izolirajućeg sloja mineralne vune (prozorske klupčice,atika,...). izvesti polimercementnim ljepilom u dva sloja sa ugradnjom kutnika i PVC mrežice prema uputama proizvođača. Nakon sušenja površinu dodatno premazati hidroizolacijskim 2k premazom. Hidroizolacija na sloju mineralne vune debljine 10 cm. Jedinična cijena uključuje sav potreban rad i materijal za izvođenje svih faza radova za potpuno dovršenje opisanog rada. Izvesti sve u skladu s uputama proizvođača. Radovi se izvode nakon postave ETICS fasadnog sustava. Obračun po m' obrađene površine. | m' | 196 |  | 0
400 | IZOLATERSKI RADOVI |  |  |  | HRK | 0

## 500 FASADERSKI RADOVI
BR. | SKRAĆENI OPIS | PUNI OPIS | JM | KOLIČINA | CIJENA
| SKRAĆENI OPIS | PUNI OPIS |  | KOLIČINA | JEDINIČNA | UKUPNA
500 | FASADERSKI RADOVI
501 | IZRADA ETICS FASADNOG SUSTAVA MINERALNOM VUNOM - PROČELJE | Dobava i doprema materijala te izrada i postava ETICS fasadnog sustava. Sustav se sastoji od ploča mineralne vune (HRN EN 13162 ili jednakovrijedno) debljine 10 cm koje se polimercementnim lijepilom ugrađuju na pripremljenu površinu. Nakon navedenog cijela površina se pokriva lijepilom uz utiskivanje alkalno postojane staklene mrežice te se vrši mehaničko pričvršćivanje spojnicama. Slijedi sloj polimercementnog ljepila za izravnanje, nanošenje impregnirajućeg premaza te izvedba tankoslojne dekorativne silikonske žbuke. Sav materijal korišten pri izvedbi sustava mora biti atestiran, a odabrani sustav mora imati potvrdu o sukladnosti od ovlaštenog tijela. Također, dopuštena je isključivo ugradnja materijala od istog proizvođača (lijepilo, impregnirajući premaz, mrežica, završna dekorativna žbuka). Kod izvedbe fasade pridržavati se tehničkih listova materijala. Mehaničke pričvrsnice ugrađuju se prema uputama iz tehničkog lista, a prije ugradnje vrši se proba na čupanje kako bi se utvrdila vlačna čvrstoća. Ukoliko je nosivost pričvrsnica manja od specificirane potrebno je izraditi statički proračun. Špalete se obrađuju istim materijalom samo manje debljine 3 cm. Jedinična cijena uključuje sav potreban rad i materijal za izvođenje svih faza radova za potpuno dovršenje opisanog rada. Izvesti sve u skladu s uputama proizvođača. Obračun po m2 izvedene fasade (otvori veći od 3m2 se odbijaju). | m2 | 1142.1 |  | 0
ili jednakovrijedna norma:
502 | IZRADA ETICS FASADNOG SUSTAVA MINERALNOM VUNOM - BOČNI ZIDOVI LOĐA | Dobava i doprema materijala te izrada i postava ETICS fasadnog sustava na vanjskim zidovima stanova prema lođama i balkonima, na kojima zbog stolarije nije moguće izvesti termoizolaciju debljine 10 cm (bočni zidovi lođa, ulaz u zgradu i sl.), s termoizolacijom od mineralne vune (HRN EN 13162 ili jednakovrijedno) debljine 3cm. Također, dopuštena je isključivo ugradnja materijala od istog proizvođača (lijepilo, impregnirajući premaz, mrežica, završna dekorativna žbuka). Jedinična cijena uključuje sav potreban rad i materijal za izvođenje svih faza radova za potpuno dovršenje opisanog rada. Izvesti sve u skladu s uputama proizvođača kao i u prethodnoj stavci. Obračun po m2 izvedene fasade (otvori veći od 3m2 se odbijaju). | m2 | 25 |  | 0
ili jednakovrijedna norma:
503 | IZRADA ZAVRŠNOG DEKORATIVNOG SLOJA | Dobava materijala i izrada završnog dekorativnog sloja fasade na grijanom - izoliranom dijelu zgrade. Nakon sušenja podloge iz prethodnih stavki (10 - 14 dana) zavisno od vremena i preporuke samog proizvođača sustava, podloga se grundira - impregnira temeljnim premazom tipa SVJETLOST Uni Finalgrund ili jednakovrijedno te se nanosi tankoslojna završna dekorativna tipa SVJETLOST Final silikonska žbuka -zaglađena ili jednakovrijedno, strukture zrna 2 mm u boji svijetlog tona ( HBW > 25 ) po izboru naručitelja. Završni sloj mora osigurati vodoodbojnost, paropropusnost, otpornost na atmosferske utjecaje i otpornost pigmenta na UV zrake te posebnim dodacima zaštićen od algi i pljesni. Kod izvedbe sustava potrebno je pridržavati se uputstva proizvođača. Otvori do 3 m2 se ne odbijaju i ne dodaju se površine špaleta. Špalete se obrađuju istim materijalom, samo manje debljine. Jedinična cijena uključuje čišćenje gradilišta, odvoz otpadnog materijala na deponij, izradu min. 6 uzoraka boje i obrade te sav potreban rad i materijal za izvođenje svih faza radova za potpuno dovršenje opisanog rada. Izvesti sve u skladu s uputama proizvođača. Obračun po m2 izvedene fasade. | m2 | 1167.1 |  | 0
ili jednakovrijedan proizvod:
504 | IZRADA ZAVRŠNOG DEKORATIVNOG SLOJA - NEIZOLIRANI DIJELOVI | Izrada završnog dekorativnog sloja fasade na rubovima, betonskim površinama koje se ne oblažu izolacijom (balkoni), nadstrešnice, glavni ulaz u zgradu, dimnjaci, ventilacijski kanali, ograde lođa i podgledima na način da se prethodno stavlja građevinsko ljepilo gletanjem (dvije ruke) i u njega se polaže armatura mrežica od staklenog voala. Obavezno izvesti preklapanje mrežice od 10 cm i završno zagladiti površinu. Završna obrada fasade uključuje impregniranje s pigmentiranim međupremazom i završni sloj tonirane SILIKONSKE završne žbuke granulacije 2,0 mm, u boji po izboru Investitora, sve kao i u certificiranom ETICS sustavu - stavka 5.1. Izvoditi po točnim uputama proizvođača. Jedinična cijena uključuje kutni i okapni profili te sav potreban rad i materijal za izvođenje svih faza radova za potpuno dovršenje opisanog rada. Izvesti sve u skladu s uputama proizvođača. Obračun po m2 izvedene fasade. | m2 | 15 |  | 0
BR. | SKRAĆENI OPIS | PUNI OPIS | JM | KOLIČINA | CIJENA
| SKRAĆENI OPIS | PUNI OPIS |  | KOLIČINA | JEDINIČNA | UKUPNA
505 | IZRADA ETICS FASADNG SUSTAVA XPS-OM - SOKL | Toplinska izolacija podnožja (sokla) u kontaktu fasade sa tlom po cijeloj dužini opsega pročelja. Izvesti prema Detalju iz projekta u visini od tla prema koti na nacrtu od 60 do 80 cm. Izolacijski sloj je XPS (ekstrudirani polistiren tipa Styrodur 2800 C ili jednakovrijedno) u sloju debljine 8 cm. Prije postavljanja XPS ploča, obavezno treba postaviti hidroizolacijsku traku na spoju zida s podnim betonom nogostupa oko zgrade. Hidroizolacija nije u cijeni ove stavke - vidi posebnu stavku. XPS se lijepi na prethodno pripremljenu podlogu ljepilom otpornim na vlagu i pričvršćuje se u zid fasadnim PVC pričvrsnicama sa čeličnim uloškom. Dubina sidrenja min 4 cm. Na izolaciju se nanose dva sloja Wds ljepila u kojeg se utapa "pancer" mrežica (250 - 300 gr/m2). Površina se izravnava ljepilom. Jedinična cijena uključuje čišćenje gradilišta, odvoz otpadnog materijala na deponij te sav potreban rad i materijal za izvođenje svih faza radova za potpuno dovršenje opisanog rada. Izvesti sve u skladu s uputama proizvođača. Obračun po m2 izvedennog sokla. | m2 | 36.5 |  | 0
ili jednakovrijedan proizvod:
506 | IZRADA ZAVRŠNOG DEKORATIVNOG SLOJA KULIR ŽBUKE - SOKL | Dobava i izrada završnog dekorativnog sloja kulir žbuke na soklu. Dekorativna završna tankoslojna žbuka (2 mm) otporna na mehaničke udarce Boja tamno siva, jako tamni ton, način obrade zaglađen. Izvođač je dužan izraditi minimalno 4 uzorka. Jedinična cijena uključuje sav potreban rad i materijal za izvođenje svih faza radova za potpuno dovršenje opisanog rada. Izvesti sve u skladu s uputama proizvođač.Obračun po m2 izvedenog kulira. | m2 | 36.5 |  | 0
507 | UGRADNJA PVC OKAPNICA | Dobava i ugradnja PVC okapnica na pozicijama ruba balkona i podgleda lođe, vijenca ulazne ploče nad prizemljem i na čelima ploče ispred radi sprečavanja podlijevanja kišnice. Iste okapnice postavljaju se i na rubove betonske zaštite kutija za rolete na svim južnim otvorenim pročeljima. Jedinična cijena uključuje sav potreban rad i materijal za izvođenje svih faza radova za potpuno dovršenje opisanog rada. Izvesti sve u skladu s uputama proizvođača. Obračun po m' ugrađene PVC okapnice. | m' | 122 |  | 0
500 | FASADERSKI RADOVI |  |  |  | HRK | 0

## 600 LIMARSKI RADOVI
B) OBRTNIČKI RADOVI
BR. | SKRAĆENI OPIS | PUNI OPIS | JM | KOLIČINA | CIJENA
| SKRAĆENI OPIS | PUNI OPIS |  | KOLIČINA | JEDINIČNA | UKUPNA
600 | LIMARSKI RADOVI
601 | POSTAVA PROZORSKIH KLUPČICA | Izrada, dobava i ugradnja kamenih klupčica. po izboru Investitora.. Prije izrade mjere provjeriti u naravi. Montaža lijepljenjem u fleksibilno građevinsko ljepilo na zaglađenu površinu parapeta. Obračun po komadu istih dimenzija (NAPOMENA: Uzeti po 3 cm sa svake strane je radi podvlačenja u termoizolaciju špalete).
| 601 a | r.š. do 30 cm, dužine 139 cm | kom | 4 |  | 0
| 601 b | r.š. do 30 cm, dužine 141 cm | kom | 20 |  | 0
| 601 c | r.š. do 30 cm, dužine 145 cm | kom | 20 |  | 0
| 601 d | r.š. do 30 cm, dužine 149 cm | kom | 10 |  | 0
| 601 e | r.š. do 30 cm, dužine 206 cm | kom | 2 |  | 0
| 601 f | r.š. do 30 cm, dužine 220 cm | kom | 14 |  | 0
602 | POSTAVA RUBNOG LIMA | Dobava izrada i postava rubnog lima iznad balkona zadnjeg kata i iznad nadstrešnice nad ulazom u zgradu. Rubni lim razvijene širine od 35 cm do 45 cm. Uzdužne spojeve lima izvesti na način da se omogući termička dilatacija. Rubni lim postavlja se na nove želj. pocinčane nosače debljine 5 mm kao podložni profil montiran u nagibu - po vrhu zida. Sve komplet finalno montirano na elastičnu brtvenu traku. U cijenu uračunata i izrada hidroizolacije trakama za varenje (Izoelast T4) dva sloja širine 80 - 100 cm te vraćanje zaštitnih bet. ploča. Vodonepropusnost mora biti garantirana. Obračun po m' izvedenog rubnog lima. | m' | 36 |  | 0
603 | POSTVA LIMENOG POKROVA | Izrada i ugradnja pokrova iznad balkona zadnjeg kata i iznad nadstrešnice nad ulazom u zgradu od pocinčanog bojenog lima. Debljina lima 0,6 mm. Sve mjere uzeti na licu mjesta. Jedinična cijena uključuje sav potreban rad i materijal za izvođenje svih faza radova za potpuno dovršenje opisanog rada. Obračun po m2 pokrova. | m2 | 47 |  | 0
600 | LIMARSKI RADOVI |  |  |  | HRK | 0

## 700 LIČILAČKI RADOVI
BR. | SKRAĆENI OPIS | PUNI OPIS | JM | KOLIČINA | CIJENA
| SKRAĆENI OPIS | PUNI OPIS |  | KOLIČINA | JEDINIČNA | UKUPNA
700 | LIČILAČKI RADOVI
701 | LIČENJE POSTOJEĆIH OGRADA | Ličenje postojećih ograda na balkonima, od jednostavnih željeznih profila sa željeznim rukohvatom i nosačima za sušenje rublja , iz kvadratnog šupljeg profila 40x60 mm i punih plosnatih šipki 5/50 mm u ispuni ograde, potrebno je obnoviti ličilački. Jedinična cijena m2 uključuje skidanje starog naličja mehaničkim ili kemijskim putem, čišćenje manjih zahrđalih površina, dvostruki premaz temeljnom bojom te ličenje u 2 sloja akrilnim premazom za vanjsku upotrebu. Boja bijela. Obračun po m2 oličene ograde. | m2 | 96 |  | 0
702 | LIČENJE METALNIH ULAZNIH VRATA U PRIZEMLJU I PROZORA KROVNE ETAŽE | Ličenje metalnih punih vanjskih vrata u prizemlju i prozora na krovnoj etaži. Ličenje se vrši obostrano sa unutarnje i vanjske strane vrata. U cijenu uključeno čišćenje od korozije i dotrajale boje, te ličenje sa dva premaza temeljne boje za metal i dva premaza završne boje za metal sa dodatnom zaštitom od korozije. Obračun po m2 oličenih vrata. | m2 | 12 |  | 0
703 | LIČENJE METALNIH REŠETKI | Ličenje metalnih rešetki na prozorima u razini suterena i na krovnoj etaži. U cijenu uključeno čišćenje od korozije i dotrajale boje, te ličenje sa dva premaza temeljne boje za metal i dva premaza završne boje za metal sa dodatnom zaštitom od korozije. Obračun po m2 oličenih rešetki. | m2 | 7 |  | 0
700 | LIČILAČKI RADOVI |  |  |  | HRK | 0

## 800 OSTALI RADOVI
C) OSTALI RADOVI
BR. | SKRAĆENI OPIS | PUNI OPIS | JM | KOLIČINA | CIJENA
| SKRAĆENI OPIS | PUNI OPIS |  | KOLIČINA | JEDINIČNA | UKUPNA
800 | OSTALI RADOVI
801 | DEMONTAŽA RASVJETNIH TIJELA | Pažljivo skidanje, skladištenje te ponovna montaža nakon izvedbe fasade, rasvjetnih tijela na podgledima balkona i na pročelju zgrade. Obračun po komadu rasvjetnog tijela. | kom | 25 |  | 0
802 | DEMONTAŽA I MONTAŽA KUĆNOG BROJA | Skidanje postojećeg, te dobava i montaža novog kućnog broja. Obračun po komadu kućnog broja. | kom | 1 |  | 0
803 | ČIŠĆENJE GRADILIŠTA | Višekratno i završno čišćenje gradilišta. Obračun paušalno | paušal
804 | MONTAŽA KLIMA UREĐAJA | Montaža prije demontiranih vanjskih jedinica "Split" klima uređaja. Spajanje sa unutrašnjim jedinicama,punjenje plinom i podešavanje za ispravan rad. Klima ueđaji se montiraju nakon izvedenog završnog sloja, a nosači istih odnosno turbo vijci se postavljaju prije na za to prethodno definirana mjesta. Na vijke se postavljaju distanceri (cijevi ) koji držačima ne dozvoljavaju da se vrši pritisak na toplinsku izolaciju i završne elemente (ljepilo i završni sloj). Jediničnom cijenom obuhvaćeni su radovi navedeni u opisu ove stavke. Ukoliko klima uređaj treba servis ili popravak, troškovi tih radova terete vlasnika uređaja. Obračun po komadu. | kom | 12 |  | 0
805 | POSTAVA ODVODA KONDEZATA KLIMA UREĐAJA | Dobava izrada i postava odvoda kondenzata sa vanjskih jedinica klima uređaja. Odvodnju izvesti Cu cijevima fi 25 mm. Odvod kondenzata izvodi se prije postave toplinske izolacije na postojeću fasadu, a zatim se postavlja preko toga toplinska izolacija. Vlasnici su obvezni definirati poziciju na kojoj će se izvoditi odvod konrdenzata te se svaka naredna postava klima uređajamože izvesti na poziciji gdje je predviđeno mjesto prikljućenja. Izvodi se ukupno 2 vertikale po fasadi. Na svakoj vertikali u visini priključka kondenzata ugrađuje se fazonski komad za priključak. Sve komplet finalno montirano uz garantiranu vodonepropusnost. Obračun po m' izvedene instalacije uključujući fazonske komade. | m' | 81 |  | 0
800 | OSTALI RADOVI |  |  |  | HRK | 0

## 900 KROV- PRIPREMNI RADOVI
A) GRAĐEVINSKI RADOVI
BR. | SKRAĆENI OPIS | PUNI OPIS | JM | KOLIČINA | CIJENA
| SKRAĆENI OPIS | PUNI OPIS |  | KOLIČINA | JEDINIČNA | UKUPNA
900 | PRIPREMNI RADOVI
901 | DIZALICA | Doprema, montaža, demontaža i odvoz montaža dizalice za poterebe izvođenja radova. Obračun paušalno | paušal
902 | ČIŠĆENJE POVRŠINE RAVNOG KROVA | Čišćenje površine ravnog krova i priprema kompletnog krovišta. Na krovu se nalaze betonske ploče. Čišćenje ili skidanje postojeće hidroizolacije te priprema za izvedbu nove izolacije na cjelokupnoj površini ravnog krova. Utvrditi pravilne padove i po potrebi ispraviti padove površine prema oluku. Površina krova treba izravnata za postavljanje toplinske izolacije. Jedinična cijena uključuje sav potreban rad i materijal za izvođenje svih faza radova za potpuno dovršenje opisanog rada te spuštanje materijala na tlo, utovar i odvoz materijala na deponiju. Obračun po m2 pripremljene površine. | m2 | 257 |  | 0
903 | DEMONTAŽA RUBNOG LIMA | Demontaža pokrova nadzidka. Pokrov nadzidka iznad ravnog krova po cijelom obodu tlocrta zgrade i u cijeloj širini obodnih zidova pažljivo ukloniti i očistiti zid po širini i dužini oboda. Obračun po m' demontirane limarije bez obzira na razvijenu širinu i način pričvršćenja. | m' | 66 |  | 0
900 | PRIPREMNI RADOVI TOTAL |  |  |  | HRK | 0

## 1000 KROVOPOKRIVAČKI RADOVI
B) KROVOPOKRIVAČKI RADOVI
BR. | SKRAĆENI OPIS | PUNI OPIS | JM | KOLIČINA | CIJENA
| SKRAĆENI OPIS | PUNI OPIS |  | KOLIČINA | JEDINIČNA | UKUPNA
1000 | KROVOPOKRIVAČKI RADOVI
1001 | POSTAVA RUBNOG GRANIČNIKA KROVA - NADZIDAK | Dobava i ugradnja rubnog graničnika krova od beton širine 15 cm i visine 20 cm po rubu neprohodne krovne terase. Jedinična cijena uključuje sav potreban rad i materijal za izvođenje svih faza radova za potpuno dovršenje opisanog rada. Obračun po m' ruba neprohodne terase. | m' | 66 |  | 0
1002 | RUBNI LIM DIMNJAKA | Dobava, doprema i ugradnja novog rubnog lima od pocinčanog lima debljine 0,6 mm za dimnjake zgrade. Obračun po m' | m' | 15.2 |  | 0
1003 | KUTNE LETVE | Dobava, doprema i ugradnja kutne letve od stirodura, bitumena, jelovine ili trake od pocinčanog lima uz spoj ploče i zida radi oblaganja holkera. Obračun po m' . | m' | 109.8 |  | 0
1004 | HIDROIZOLACIJA NADZIDA | Dobava, doprema i postavljanje hidroizolacije tipa IZOELAST traka za varenje ili jednakovrijedno. Hladni premaz, jedan sloja trake tipa IZOELAST T/4 ili jednakovrijedno i završni sloj tipa IZOELAST - REFLEX T/5 ili jednakovrijedno. Kod izvođenja radova treba se pridržavati smjernicama o primjeni propisanih od stane proizvođača. Jedinična cijena uključuje sav potreban rad i materijal za izvođenje svih faza radova za potpuno dovršenje opisanog rada. Obračun po m2 razvijene površine hidroizolacije krova. | m2 | 22 |  | 0
ili jednakovrijedan proizvod:
1005 | OBLAGANJE KROVNE LIMARIJE | Oblaganje krovne limarije završnom trakom tipa IZOELAST - REFLEX T4 ili jednakovrijedno, širine 30-50 cm. Jedinična cijena uključuje sav potreban rad i materijal za izvođenje svih faza radova za potpuno dovršenje opisanog rada. Obračun po m' krovne limarije. | m2 | 23.1 |  | 0
ili jednakovrijedan proizvod:
1006 | OBRADA PRODORA | Obrada prodora (dimnjaka, ventilacije ili fasade) za postavu nove rubne lajsne. Obračun po m' obrađenog prodora. | m' | 42.4 |  | 0
1007 | POSTAVA RUBNE LAJSNE | Izrada detalja na mjestu sudara horizontalnih i vertikalnih površina. Po obodnim rubovima izvedba rubne lajsne od lima debljine 0,6 mm (bez štemanja, žbukanja ili urezivanja i kitanja). Obračun po m' izvedenog rubnog detalja | m' | 42.4 |  | 0
1008 | IZVEDBA IZOLACIJA RUBNE LASJNE I ZIDA | Izrada tipa BIKROFIX izolacije ili jednakovrijedno na spoju rubne lasjne i zida sa mrežicom i bojanje tipa PUROFLEXOM ili jednakovrijedno. Obračun po m' izvedenog detalja | m' | 42.4 |  | 0
ili jednakovrijedan proizvod:
1009 | IZVEDBATOPLINSKE IZOLACIJE (XPS) | Dobava, doprema i ugradnja toplinske izolacije krova od ekstudiranog polistirena (XPS) debljine 12 cm. Radove u svim fazama izvesti prema uputsvu proizvođača materijala. Jedinična cijena uključuje sav potreban rad i materijal za izvođenje svih faza radova za potpuno dovršenje opisanog rada. Obračun po m2 razvijene površine toplinske izolacije. | m2 | 257 |  | 0
BR. | SKRAĆENI OPIS | PUNI OPIS | JM | KOLIČINA | CIJENA
| SKRAĆENI OPIS | PUNI OPIS |  | KOLIČINA | JEDINIČNA | UKUPNA
1010 | ČEPASTA FOLIJA | Dobava, doprema i ugradnja čepaste folije kao zaštite toplinske izolacije. Radove u svim fazama izvesti prema uputsvu proizvođača materijala. Jedinična cijena uključuje sav potreban rad i materijal za izvođenje svih faza radova za potpuno dovršenje opisanog rada. Obračun po m2 razvijene površine izolacije. | m2 | 257 |  | 0
1011 | POSTVA LIMENOG OPŠAVA | Dobava, doprema i ugradnja limenog opšava nadzidaka ravnog krova. Debljina lima 0,6 mm. Jedinična cijena uključuje sav potreban rad i materijal za izvođenje svih faza radova za potpuno dovršenje opisanog rada. Obračun po m2 pokrova. | m2 | 66 |  | 0
1012 | NOSAČI POKROVA | Dobava, doprema i ugradnja nosača pokrova rubnog lima od pocinčane trake debljine 5 mm. Obračun po komadu nosača. | kom | 80 |  | 0
1013 | POSTAVA BETONSKIH PLOČA | Postava prethodno demontiranih betonskih ploča na toplinsku izolaciju. Prethodno očišćene ploče se postavljaju na čepastu foliju od visokokvalitetnog propilena. Spojnice između ploča moge se izvoditi cementnim mortom ili ostaju otvorene. Sve komplet sa krojenjem ploča. Jedinična cijena uključuje dobavu i postavu cca 10 % novih ploča. Postava u padu prema odvodima. | m2 | 180 |  | 0
1000 | KROVOPOKRIVAČKI RADOVI TOTAL |  |  |  | HRK | 0

## REKAPITULACIJA
R E K A P I T U L A C I J A
A/ | GRAĐEVINSKI RADOVI- OBNOVA FASADE
100. | PRIPREMNI RADOVI |  | HRK | 0
200. | RUŠENJE, ČIŠĆENJE I DEMONTAŽA |  | HRK | 0
300. | ZIDARSKI RADOVI |  | HRK | 0
400. | IZOLATERSKI RADOVI |  | HRK | 0
500. | FASADERSKI RADOVI |  | HRK | 0
GRAĐEVINSKI RADOVI-FASADA UKUPNO: |  |  | HRK | 0
B/ | OBRTNIČKI RADOVI- OBNOVA FASADE
600. | LIMARSKI RADOVI |  | HRK | 0
700. | LIČILAČKI RADOVI |  | HRK | 0
| OBRTNIČKI RADOVI- FASADA UKUPNO: |  | HRK | 0
C/ | OSTALI RADOVI- OBNOVA FASADE
| OSTALI RADOVI UKUPNO: |  | HRK | 0
D/ | OBRTNIČKI RADOVI- OBNOVA KROVA
900. | PRIPREMNI RADOVI |  | HRK | 0
1000. | KROVOPOKRIVAČKI RADOVI |  | HRK | 0
| OBRTNIČKI RADOVI-KROV UKUPNO: |  | HRK | 0
|  |  | TOTAL A+B+C+D (HRK) | 0
|  |  | PDV (25 %) (HRK) | 0
|  |  | SVEUKUPNO (HRK): | 0
Mjesto i datum: |  | Ponuditelj (potpis i žig):