## Troškovnik-F.Matkovića 16
TROŠKOVNIK
NARUČITELJ/INVESTITOR: Suvlasnici višestambene zgrade Franje Matkovića 16, Rijeka
GRAĐEVINA: VIŠESTAMBENA ZGRADA FRANJE MATKOVIĆA 16, RIJEKA
VRSTA PROJEKTA: Glavni projekt
TROŠKOVNIK
BROJ PROJEKTA: 38/16
A | GRAĐEVINSKI RADOVI
I. RUŠENJA, MONTAŽE I DEMONTAŽE
|  | JED. MJERA | KOLIČINA | JED. CIJENA | UKUPNO
I.1. | Dobava, montaža, najam i demontaža fasadne skele. Skela se izvodi prema važećim tehničkim propisima i sukladno propisima zaštite na radu. U cijeni obuhvatiti izvedbu zaštitne mreže – zaštita žbuke od naglog sušenja. Uključiti projekt skele ukoliko je potreban.
|  | m2 | 1451 |  | 0
I.2. | Djelomično odbijanje stare i dotrajale žbuke, popravak fasadne površine na mjestima otučene oslabljene i oštećene žbuke sve do podloge. Oštećene dijelove podloge popraviti na način da se odstrani oštećena podloga, vidljivi dijelovi armature očiste od hrđe te ista zaštiti premazom za zaštitu armature tipa Armofix ili jednakovrijedno. Na mjestu uklonjene podloge nanijeti premaz tipa Baumit BetonHarf ili jednakovrijedno i u još svježi premaz nanijeti reparaturni mort tipa Baumit BetonMotel R2F ili A4 ili jednakovrijedno ovisno o debljini oštećenja te ostaviti da se osuši. Uklonjeni materijal fasade svakodnevno treba spremati te na siguran način zbrinjavati na gradilištu do odvoza na odgovarajući deponij. Jedinična cijena uključuje sav potreban rad i materijal za izvođenje svih faza radova za potpuno dovršenje opisanog rada. Iskazana količina je aproksimativna. Predpostavlja se do stvarne izmjere na terenu da je potrebno otući 10 % od ukupne površine postojećeg fasadne površine. Obračun izvršiti prema stvarno izvedenim radovima ovjerenim od strane nadzornog inženjera u putem građevne knjige. Obračun po m2 ožbukane površine.
ili jednakovrijedan proizvod:
|  | m2 | 127 |  | 0
I.3. | Demontaža prozorskih klupčica. Na objektu postoje prozorske klupčice od lima i kamene klupčice. Jedinična cijena uključuje kod limenih klupčica demontažu iste, a kod kamenih klupčica rezanje dijela klupčice koji je istaknut od ruba fasade brusilicom. Izvesti pažljivo bez nepotrebnog oštećivanja zidnog platna. Obračun po m' demontirane limarije bez obzira na razvijenu širinu i način pričvršćenja.
|  | m' | 103 |  | 0
I.4. | Demontaža limarije krovnog opšava na zgradi. Opšav iznad ravnog krova po cijelom obodu tlocrta zgrade i u cijeloj širini obodnih zidova pažljivo ukloniti i očistiti zid po širini i dužini oboda. Obračun po m' demontirane limarije bez obzira na razvijenu širinu i način pričvršćenja.
|  | m' | 73 |  | 0
I.5. | Demontaža postojećih limenih opšava dimnjaka, ventilacija, stubišnog nadsvjetla i okna. Obračun po m' stvarno izvedenih radova.
|  | m' | 46 |  | 0
I.6. | Demontaža postojećeg pokrova stubišnog nadsvjetla od armiranog stakla na čeličnoj podkonstrukciji. Obračun po m2 stvarno izvedenih radova.
|  | m2 | 14 |  | 0
| I. RUŠENJA, MONTAŽE I DEMONTAŽE UKUPNO = |  |  |  | 0
II. ZIDARSKI RADOVI
II.1. | Priprema vanjske zidne površine pročelja zgrade mehaničkim odstranjivanjem dijelova oštećene završne dekorativne žbuke odnosno naličja, u svrhu poboljšanja prionljivosti nove fasadne toplinske izolacije ETICS sustava. Obradu fasade vršiti struganjem i pranjem kompletne površine vodom pod pritiskom (max 2 Bara). Obračunava se stvarna površina, otvori se odbijaju, a špalete se dodaju.Jedinična cijena m2 uključuje odvoz suvišnog materijala i troškove deponije.
|  | m2 | 1263 |  | 0
II.2. | Impregnacija ukupne površine fasada dubinskom nano impregnacijom tipa SVJETLOST Vitagrund ili jednakovrijedno.
ili jednakovrijedan proizvod:
|  | m2 | 1263 |  | 0
| II. ZIDARSKI RADOVI UKUPNO = |  |  |  | 0
A | GRAĐEVINSKI RADOVI UKUPNO |  |  |  | 0
B. | OBRTNIČKI RADOVI
I. IZOLATERSKI RADOVI
I.1. | Izrada podnožja (sokla) na dodiru sa tlom u prizemlju, podovima lođa i krovom nadstrešnice ulaza. Izvesti u visini do 50 cm od poda. Izolacioni sloj je XPS (ekstrudirani polistiren tipa Styrodur 2800 C ili jednakovrijedno) u sloju debljine 6 cm. Prije postavljanja XPS ploča, obavezno treba postaviti hidroizolacijsku traku na spoju zida s podnim betonom nogostupa oko zgrade ili poda lođe (moguća je i primjena cementnog dvokomponentnog premaza tipa MAPEI ili SIKA ili jednakovrijedno). Lijepi se na prethodno pripremljenu podlogu ljepilom otpornim na vlagu i pričvršćuje se u zid vijčanim fasadnim PVC pričvrsnicama sa čel.uloškom. Dubina sidrenja min 4 cm. Na izolaciju se nanosi sloj Wds ljepila u kojeg se utapa "pancer" mrežica (300 gr/m2). Površina se izravnava polimer cementnim ljepilom. Obračun po m2.
ili jednakovrijedan proizvod:
|  | m2 | 58 |  | 0
I.2. | Izrada hidroizolacije na spojevima vanjskog zida s tlom, balkona i nadstrešnice ulaza sa zidom na prethodno očišćenoj i saniranoj podlozi. Hidroizolacija se izvodi vodoodbojnim cementnim dvokomponentnim premazom (tipa sistem DRAKOMERX, MAPEI, SIKA ili jednakovrijedno).
ili jednakovrijedan proizvod:
|  | m' | 191 |  | 0
I.3. | Izrada hidroizolacije po vrhu izolirajućeg sloja mineralne vune i po površini prozorske klupčice. Izvesti polimer cementnim premazom u dva sloja uz armiranje staklenom mrežicom. Izvesti u potpunosti prema uputama proizvođača. Obračun po mt. Debljina izolacije 8 cm + širina klupčice cca 15 cm.
|  | m' | 115 |  | 0
| I. IZOLATERSKI RADOVI UKUPNO = |  |  |  | 0
II. LIMARSKI RADOVI
II.1. | Zidarsko uklanjanje postojećih rigalica na otvorenim lođama i balkonima. U cijeni su uključeni svi potrebni radovi i materijal za izvedbu sanacije te dobava, doprema i ugradnja novih rigalica na ista mjesta. Rigalica presjeka 80/50 mm dužine 35 cm iz prokrom lima. Spojeve sa završnim slojevima fasade brtviti poliuretanskim kitovima otpornim na atmosferilije, starenje i UV zračenje. Jedinična cijena uključuje sav potreban rad i materijal za izvođenje svih faza radova za potpuno dovršenje opisanog rada. Obračun po komadu rigalice.
|  | kom | 50 |  | 0
II.2. | Izrada, dobava i ugradnja klupčica na otvore DRVARNICA, R.Š. do 33 cm. Materijal je plastificirani Alu lim debljine lima 2,5 mm (tipa klupčice proizvođača "Gutmann" ili jednakovrijedno). Klupčice sa bočne strane imaju plastične profile koji sprečavaju prodor vode u izolacioni sloj a sa prednje okapnicu. Klupčice se montiraju na tipske nosače za odabrane klupčice. Sve mjere prije izrade provjeriti na gradilištu. U cijenu je uključena i gumena brtva za brtvljenje spoja klupcice sa stolarijom. Obračun po komadu ugrađene klupčice. Jedinična cijena uključuje kitanje spoja bočnog profila klupčice i špalete poliuretanskim kitom u boji klupčice. Montirana klupčica mora izdržati orkanske udare vjetra.
ili jednakovrijedan proizvod:
|  | m' | 12 |  | 0
| II. LIMARSKI RADOVI UKUPNO = |  |  |  | 0
III. FASADERSKI RADOVI
III.1. | Dobava izrada i postava tankoslojnog kontaktnog sustava kontaktne fasade (ETICS) Osnova fasade je izolacioni sloj od teške mineralne vune (tipa Frontrock MAX E ili jednakovrijedno) debljine 8 cm prema HRN EN 13162 ili jednakovrijedno. Na prethodno grundiranu površinu način postavljanja je slijedeći. Po dnu fasadne površine, odnosno po gornjem rubu podnožja - sokla fasade postavlja se podnožni aluminijski "sockel-profil" širine kao i debljina izolacije. Profil se pričvršćuje u bet. zid vijcima od inox čelika na svakih 40 cm. Na poleđini svake ploče po rubu trakasto, a po sredini ploče točkasto na tri mjesta u točkama promjera 10 - 15 cm nanosi se polimer cementno ljepilo (tipa SVJETLOST Finalterm S ili jednakovrijedno). Ljepilo mora pokrivati min. 40 % površine ploče. Ploče se lijepe na zid, kako propisuje proizvođač na način da se vertikalne spojnice ploča izmiču. Nakon pričvrščavanja (tiplanja) termoizolacije, a prije izrade armaturnog sloja kompletna se površina termoizolacije prekrije (pregleta) mortom za armaturni sloj tipa SVJETLOST Finalterm S ili jednakovrijedno kao sloj za izravnavanje te pričekati sušenje od 3 dana.
Na osušeni sloj za izravnavanje izvesti dijagonalna armiranja uglova otvora vrata i prozora armaturnim trakama min. dim. 20 x 40 cm, a sve otvore, kutove i istake dodatno ojačati postavljanjem kutnih profila. Nakon lijepljenja ploča i sušenja od 24 h (odnosno kako preporučuje proizvođač) vrši se mehaničko pričvršćenje vijčanim spojnicama (tipa Universal Dubel STR U ili jednakovrijedno). Broj pričvrsnih spojnica po m2 površine potrebno je dokazati statičkim proračunom koji je dužan naručiti izvođač. Kako se zgrada nalazi u zoni orkanskih udara vjetra, pretpostavka je da će trebati 8 pričvrsnica po m2 na uglovima zgrade i na potezima od 4 m od uglova, dok će na preostalim površinama biti potrebno 6 pričvrsnica po m2. Špalete otvora riješiti lamelama od vune odgovarajuće debljine.
Izradu armaturnog sloja nazivne debljine 5 mm izvesti polimer - cementnim mortom tipa SVJETLOST Finalterm S, ili jednakovrijedno, u dva nanosa - sloja. Prvi sloj nanijeti mort zupčastom gladilicom i lagano utisnuti 160 gr. staklenu mrežicu tako da mrežica ostane vidljiva. Drugi sloj nanijeti najkasnije 24 sata od umetanja mrežice tako da položaj mrežice bude u gornjoj trećini armaturnog sloja. Na površini sloja ne smije se vidjeti niti ocrtavati obrisi mrežice.
Otvori površine do 3 m2 se ne odbijaju. Kod otvora površine preko 3 m2 odbija se površina koja prelazi 3 m2. Jedinična cijena uključuje kutne PVC profile. Špalete se ne dodaju. Kod izvedbe sustava potrebno je pridržavati se uputstva proizvođača.
ili jednakovrijedan proizvod/norma:
|  | m2 | 1205 |  | 0
III.2. | Dobava materijala i izrada završnog dekorativnog sloja fasade na grijanom - izoliranom dijelu i negrijanom dijelu zgrade te na neizoliranom dijelu zgrade (čela nadstrešnice, ograde balkona, čela balkona, podgled nadstrešnice, balkona, bočne lamele lođa, čela i podgled lođa). Nakon sušenja podloge iz prethodnih stavki (10 - 14 dana) zavisno od vremena i preporuke samog proizvođača sustava, podloga se grundira - impregnira temeljnim premazom tipa SVJETLOST Uni Finalgrund ili jednakovrijedno te se nanosi tankoslojna završna dekorativna tipa SVJETLOST Final silikonska žbuka -zaglađena ili jednakovrijedno, strukture zrna 2 mm u boji svijetlog tona (HBW > 30) po izboru naručitelja u dvije boje. Završni sloj mora osigurati vodoodbojnost, paropropusnost, otpornost na atmosferske utjecaje i otpornost pigmenta na UV zrake te posebnim dodacima zaštićen od algi i pljesni. Kod izvedbe sustava potrebno je pridržavati se uputstva proizvođača. Stavka uključuje ugradnju PVC okapnica na podglede balkona i lođa. Jedinična cijena uključuje čišćenje gradilišta i odvoz otpadnog materijala na deponij te izradu min. 6 uzoraka boje.
ili jednakovrijedan proizvod:
|  | m2 | 1697 |  | 0
| III. FASADERSKI RADOVI UKUPNO = |  |  |  | 0
IV. KROVOPOKRIVAČKI RADOVI
IV.1. | Skidanje postojećih kulir betonskih ploča s ravnog krova te deponiranje radi kasnije ugradnje. U stavku uključeno transport i odvoz otpadnog materijala s krova na deponiju i deponiranje.
|  | m2 | 315 |  | 0
IV.2. | Čišćenje površine ravnog krova. Uklanjanje postojeće hidroizolacije ukoliko je naborana ili odignuta od podloge. U stavku uključeno transport i odvoz otpadnog materijala s krova na deponiju i deponiranje.
|  | m2 | 315 |  | 0
IV.3. | Izrada novog izravnavajućeg sloja betona za pad radi korekcije padova (ukoliko je potrebno).
|  | m2 | 315 |  | 0
IV.4. | Dobava i postava razdjelnog sloja na pripremljenu podlogu. Sloj se izvodi od geotekstila (300 g/m2) s preklopima od min 20 cm.
|  | m2 | 315 |  | 0
IV.5. | Dobava i postava parne brane - polietilenske parne brane - na sloj geotekstila. Folija se slobodno polaže na podlogu s preklopima koji se brtve specijalnim brtvilima prema preporuci proizvođača materijala.
|  | m2 | 315 |  | 0
IV.6. | Dobava i postava sloja toplinske izolacije na ravnom krovu. Na parnu branu se postavljaju ploče ekstrudiranog polistirena (XPS) u ukupnoj debljini od 15 cm. Ploče se postavljaju u dva sloja tako da se prekriju preklopi donjeg sloja ploča sa sredinom gornjeg sloja ploča. Obračun po m2.
|  | m2 | 315 |  | 0
IV.7. | Dobava i postava razdjelnog sloja na toplinsku izolaciju. Sloj se izvodi od geotekstila (300 g/m2) s preklopima od min 20 cm.
|  | m2 | 315 |  | 0
IV.8. | Dobava i postava jednoslojne polimerne hidroizolacije (TPO) na sloj geotekstila. Hidroizolacija se mehanički pričvršćuje za podlogu. Duljinu i vrstu vijaka potrebno je prilagoditi postojećoj podlozi. Na preklopima se trake zavaruju. Trake treba podignuti uz dimnjake, krovne prozore i druge vertikalne prodore kroz hidroizolaciju te zavariti na opšavni lim. Sve spojeve izvesti vodonepropusno. Sve izvesti sukladno uputama proizvođača materijala. Traži se garancija na udare vjetra do 180 km/h.
|  | m2 | 315 |  | 0
IV.9. | Dobava i postava geotekstila na hidroizolaciju te ponovna postava postojećih kulir ploča u sloj pijeska na ravnom krovu. Fuge između ploča ispuniti cementnom masom. U stavku uključen sav rad i materijal.
|  | m2 | 315 |  | 0
IV.10. | Izrada opšavnog lima na dimnjacima, ventilacijama, oknu i zidovima stubišnog nadsvjetla. Preporuka je koristiti tipske limove proizvođača hidroizolacijskih traka. Hidroizolacija se vari za opšavni lim. Spojeve izvesti vodonepropusno. Razvijena širina do 30 cm. U stavku uključen sav rad i materijal.
|  | m' | 46 |  | 0
IV.11. | Izrada novog opšavnog lima na rubovima krova od pocinčanog lima debljine 0,70 mm. Spojeve izvesti vodonepropusno. Razvijena širina 50 cm. Opšavni lim se ugrađuje na nosače od dvije različite pocinčane trake dimenzija 30x4 mm. Jedna traka je rubni L profil, druga traka je ravna s kukom položena na vrh zida atike. U stavku uključen sav rad i materijal.
|  | m' | 73 |  | 0
IV.12. | Izrada novog pokrova stubišnog nadsvjetla. Nadsvjetlo se izvodi prema postojećim dimenzijama od krovnih panela s izolacijom od mineralne vune debljine 4 cm koji su vodo i vatro otporni u skladu sa Euro klasom A2-s1. Svjetli otvori izrađuju se od polikarbonatnih ploča za krovove koje su prozirne, imaju izolacijska svojstva i otporne su na UV zračenje. Paneli i ploče se montiraju na novu čeličnu podkonstrukciju. Spojeve izvesti vodonepropusno. Mjere uzeti na objektu. Osigurati ugradnju na udar vjetra od 180 km/h. U stavku uključen sav rad i materijal za ploče i podkonstrukciju.
|  | m2 | 14 |  | 0
| IV. KROVOPOKRIVAČKI RADOVI UKUPNO = |  |  |  | 0
V. VANJSKA STOLARIJA I BRAVARIJA
V.1. | Dobava i ugradnja novih prozora dimenzija 1400 mm x 1400 mm od PVC najmanje petkomornih okvira s roletama i kutijom za rolete s izolacijom, gurtnom i vodilicom. Ostakljenje je dvostruko IZO Low E (4+16+4mm) punjeno argonom Ug = 1,1 W/m2K, Uw = 1,3 W/m2K. U stavku je uključena demontaža postojeće stolarije, RAL montaža prozora, zidarska obrada špaleta i odvoz i deponiranje stare stolarije, te uključen sav rad i materijal.
|  | kom | 3 |  | 0
V.2. | Dobava i ugradnja novih prozora dimenzija 2200 mm x 1400 mm od PVC najmanje petkomornih okvira s roletama i kutijom za rolete s izolacijom, gurtnom i vodilicom. Ostakljenje je dvostruko IZO Low E (4+16+4mm) punjeno argonom Ug = 1,1 W/m2K, Uw = 1,3 W/m2K. U stavku je uključena demontaža postojeće stolarije, RAL montaža prozora, zidarska obrada špaleta i odvoz i deponiranje stare stolarije, te uključen sav rad i materijal.
|  | kom | 1 |  | 0
V.3. | Dobava i ugradnja nove balkonske stijene s dva fiksera i jednokrilnim vratima dimenzija 2200 mm x 2240 mm od PVC najmanje petkomornih okvira s roletama i kutijom za rolete s izolacijom, gurtnom i vodilicom. Ostakljenje je dvostruko IZO Low E (4+16+4mm) punjeno argonom Ug = 1,1 W/m2K, Uw = 1,3 W/m2K. U stavku je uključena demontaža postojeće stolarije, RAL montaža prozora, zidarska obrada špaleta i odvoz i deponiranje stare stolarije, te uključen sav rad i materijal.
|  | kom | 1 |  | 0
V.4. | Dobava i ugradnja novih prozora dimenzija 1400 mm x 700 mm od PVC okvira na drvarnicama. Ostakljenje je dvostruko, Uw = 2,3 W/m2K. U stavku je uključena demontaža postojeće stolarije, zidarska obrada špaleta i odvoz i deponiranje stare stolarije, te uključen sav rad i materijal.
|  | kom | 5 |  | 0
V.5. | Dobava i ugradnja novih prozora dimenzija 2200 mm x 700 mm od PVC okvira na drvarnicama. Ostakljenje je dvostruko, Uw = 2,3 W/m2K. U stavku je uključena demontaža postojeće stolarije, zidarska obrada špaleta i odvoz i deponiranje stare stolarije, te uključen sav rad i materijal.
|  | kom | 2 |  | 0
| V. VANJSKA STOLARIJA I BRAVARIJA UKUPNO = |  |  |  | 0
VI. RAZNI RADOVI
VI.1. | Čišćenje tijekom građenja i završno fino čišćenje objekta. U cijenu je uključen cjelokupni rad i potrebni materijal za čišćenje. Šutu odvesti na građevinski deponij uz prethodno savjetovanje nadzornog organa.
paušalno
VI.2. | Montaža prije demontiranih vanjskih jedinica "Split" klima uređaja. Spajanje sa unutrašnjim jedinicama,punjenje plinom i podešavanje za ispravan rad. Klima ueđaji se montiraju nakon izvedenog završnog sloja, a nosači istih odnosno turbo vijci se postavljaju prije na za to prethodno definirana mjesta. Na vijke se postavljaju distanceri (cijevi ) koji držačima ne dozvoljavaju da se vrši pritisak na toplinsku izolaciju i završne elemente (ljepilo i završni sloj). Jediničnom cijenom obuhvaćeni su radovi navedeni u opisu ove stavke. Ukoliko klima uređaj treba servis ili popravak, troškovi tih radova terete vlasnika uređaja. Obračun po komadu.
|  | kom | 17 |  | 0
VI.3. | Izrada i postava odvoda kondenzata sa vanjskih jedinica klima uređaja. Odvodnju izvesti Cu cijevima fi 25 mm. Odvod kondenzata izvodi se prije postave toplinske izolacije na postojeću fasadu, a zatim se postavlja preko toga toplinska izolacija. Vlasnici su obvezni definirati poziciju na kojoj će se izvoditi odvod konrdenzata te se svaka naredna postava klima uređaja može izvesti na poziciji gdje je predviđeno mjesto prikljućenja. Izvodi se ukupno 2 vertikale po fasadi. Na svakoj vertikali u visini priključka kondenzata ugrađuje se fazonski komad za priključak. Sve komplet finalno izvedeno uz garantiranu vodonepropusnost. Obračun po m' uključujući fazonske komade.
|  | m' | 70 |  | 0
VI.4. | Čišćenje od rđe, premaz temeljnom uljenom bojom i završnom lak bojom balkonskih ograda i rešetaka na prozorima drvarnica.
|  | m2 | 18 |  | 0
VI.5. | Demontaža i odvoz postojeće ograde lođa na južnoj fasadi. Ograda se sastoji od čeličnog rukohvata i pet stupova, te ispune od azbest-cementnih ploča. Ograda jedne lođe je visine 1 m, duljine 8 m. Rezanje izvršiti tako da se ostave postojeća sidra na mjestima sidrenja ograde za a.b. zidove i ploču duljine cca 10 cm radi montaže nove ograde. Izrada i montaža nove ograde. Nova ograda se sastoji od rukohvata od čeličnog kvadratnog profila 30x30 mm, 5 stupova kvadratnog profila 30x40 mm i ispune od ljepljenog sigurnosnog satiniranog stakla ukupne debljine 8 - 10 mm. Ispuna je ugrađena u čelične U profile visine 25 mm, zavarene na stupove ograde. Nova ograda se zavaruje za postojeća sidra. Sve obojano temeljnom i završnom lak bojom. Sve mjere uzeti na objektu. U stavci obuhvaćen sav rad i materijal.
|  | m2 | 80 |  | 0
VI.6. | Prilagodba balkonskih ograda na zapadnoj i istočnoj fasadi radi izvedbe novog sloja izolacije. Potrebno je izrezati po jednu šipku na ogradi.
|  | m2 | 10 |  | 0
VI.7. | Demontaža rešetaka na prozorima drvarnica te ponovna montaža uz prilagodbu radi izvedbe novog sloja izolacije.
|  | kom | 7 |  | 0
VI.8. | Ličenje špaleta oko otvora koji su novougrađeni.
|  | m' | 31 |  | 0
VI.9. | Demontaža i ponovna montaža rasvjetnih tijela na balkonima.
|  | kom | 20 |  | 0
VI.10 | Izrada nove gromobranske trake komplet s mjernom kutijom i izvedbom spojeva na postojeće uzemljenje u svemu prema Projektu gromobranske instalacije.
|  | kom | 1 |  | 0
VI.11 | Prilagodba vodilica roleta na izbačaj radi izvođenja nove fasade.
|  | kom | 72 |  | 0
VI.12 | Dobava i ugradnja novih kamenih granitnih prozorskih klupčica debljine 2 cm. Širina klupčica cca 25 cm. Sve mjere uzeti na licu mjesta. Obračun po m' stvarno izvedenih radova.
|  | m' | 103 |  | 0
| VI. RAZNI RADOVI UKUPNO = |  |  |  | 0
REKAPITULACIJA
A | GRAĐEVINSKI RADOVI
| I. RUŠENJA, MONTAŽE I DEMONTAŽE UKUPNO = |  |  |  | 0
| II. ZIDARSKI RADOVI UKUPNO = |  |  |  | 0
| GRAĐEVINSKI RADOVI UKUPNO = |  |  |  | 0
B. | OBRTNIČKI RADOVI
| I. IZOLATERSKI RADOVI UKUPNO = |  |  |  | 0
| II. LIMARSKI RADOVI UKUPNO = |  |  |  | 0
| III. FASADERSKI RADOVI UKUPNO = |  |  |  | 0
| IV. KROVOPOKRIVAČKI RADOVI UKUPNO = |  |  |  | 0
| V. VANJSKA STOLARIJA I BRAVARIJA UKUPNO = |  |  |  | 0
| VI. RAZNI RADOVI UKUPNO = |  |  |  | 0
| OBRTNIČKI RADOVI UKUPNO = |  |  |  | 0
| RADOVI (A+B) UKUPNO: |  |  |  | 0
| UKUPNO BEZ PDV-a: |  |  |  | 0
| PDV: |  |  | 25% | 0
| SVEUKUPNO SA PDV-om: |  |  |  | 0
Mjesto i datum: |  | Ponuditelj (potpis i pečat):