## Troškovnik radova
Rijeka, ulica Ivana Ćikovića Belog 8/B
5.1. OPĆI UVJETI ZA IZVOĐENJE RADOVA OBUHVAĆENIH OVIM TROŠKOVNIKOM
1. OPĆI UVJETI
Sve odredbe ovih uvjeta smatraju se sastavnim dijelom svakog dijela i svake stavke ovog trošovnika. Opća napomena ispred pojedinih grupa radova odnosi se na sve stavke toga dijela troškovnika, ukoliko opisom same stavke nije drukčije definirano. Prije unošenja cijena izvoditelj je dužan detaljno se upoznati sa tehničkom dokumentacijom i lokacijom. Svi radovi obuhvaćeni troškovnikom moraju se izvesti u svemu po općim i pojedinačnim opisima iz troškovnika, nacrtima i shemama, te prema uputama autora projekta i nadzornog inženjera.
1.1. Jedinične cijene
Jedinične cijene pojedinih stavki radova sadržavaju odštetu za potpuno dogotovljen rad, dakle za sav ugrađeni materijal uključujući komponente za montažu, prefabricirane elemente, gotove proizvode i sl., za svu potrebnu radnu snagu, za sve pripremne, pomoćne i završne radove na objektu, sve interne i vanjske transporte, pretovare i deponiranja materijala i za sve troškove koji se pojave u bilo kojem obliku za potrebe izvedbe ugovorenih radova. Jedinične cijene izvođača, putem faktora obuhvaćaju i slijedeće troškove: - sve režijske troškove gradilišta i poduzeća, te sve troškove prouzročene općim, tehničkim i posebnim uvjetima ovog troškovnika; - sve troškove potrebnih predradnji za osnivanje gradilišta, te za svaki pojedinačni rad; - sve troškove vezane na zimske i ljetne uvjete izvođenja radova, ovisno o ugovorenim rokovima izvedbe objekta; - sve troškove prijenosa, istovara i utovara građevinskog materijala na gradilištu; - troškove i takse privremenih priključaka instalacija vodovoda, kanalizacije, elektrike i telefona, ako nije drugačije ugovoreno; - sve troškove osiguranja nesmetanog prometa vozila i pješaka, troškove prometnih rješenja i signalizacije; - sve troškove zaštite na radu za sve zaposlene djelatnike; - sve troškove pomoćnih sredstava, alata, skela, oplata, strojeva, troškove najma istih i slično; - sve troškove čuvanja raslinja, podzemnih i nadzemnih instalacija i susjednih objekata, uključujući sva potrebna zaštitna sredstva; - sve troškove izrade uzoraka i boja materijala i obrada; - sve troškove čišćenja gradilišta u toku radova; - sve troškove ispitivanja kvalitete radova i pribavljanja isprava i atesta; - sve troškove vezane na zatvaranje gradilišta, otklanjanje svih otpadaka i ostataka materijala, inventara, i sl.
1.2. Izvedba prema projektu i eventualne izmjene
Izvoditelj ne može mjenjati dijelove izvedbe i detalje iz projekta bez pismenog odobrenja autora projekta.
1.3. Osiguranje radova
Izvoditelj je dužan o svom trošku osigurati radove i objekt od štetnog upliva vremenskih i elementarnih nepogoda i svih ostalih mogućih šteta i oštećenja za vrijeme trajanja ugovorenih radova, sve do uspješnog tehničkog prijema, odnosno zapisnika o primopredaji radova sačinjenog i ovjerenog od strane investitora, nadzornog inženjera i izvoditelja. Svaka šteta koja bi bila prouzročena na gradilištu u toku izvođenja radova, na susjednim objektima ili prometnicama, vozilima ili pješacima, pada na teret izvoditelja koji je dužan nastalu štetu odstraniti ili nadoknaditi u najkraćem mogućem vremenu.
1.4. Čuvanje gradilišta
Izvoditelj je dužan o svom trošku osigurati čuvanje gradilišta, svih postrojenja, materijala, alata strojeva i sl., kako svojih tako i kooperanata. Nadzor na čuvanju pada na teret izvoditelja i on je odgovoran za svaku štetu ili krađu nastalu s ovog osnova.
1.5. Postrojenja za rad
Izvoditelj je dužan izvesti sva potrebna postrojenja za rad; kao skele, potporne i zaštitne ograde, dizalice i skladišta, te dobaviti i postaviti potrebne strojeve, odnosno potreban pribor i alat. Izvoditelj je dužan poduzeti sve mjere sigurnosti, tako da ne bude nikakvih smetnji i opasnosti po život i zdravlje zaposlenih djelatnika, osoblja i prolaznika. Izvoditelj je dužan poduzeti svemjere zaštite na radu, sukladno Zakonu o zaštiti naradu i odgovarn je inspekciji zaštite na radu.
1.6. Kvaliteta izvedbe radova
Radove može izvoditi samo kvalificirana i obučena radna snaga. Svi radnici morju imati liječničku svjedožbu koja im dopušta rad na velikoj visini. Sve mora biti kvalitetno i solidno izvedeno, a ugrađeni dijelovi moraju djelovati kao homogeno srašteni s podlogom ugradbe. Za sve radove dobave i ugradbe svojih kooperanata i dobavljača, investitoru garantira iskjlučivo izvoditelj kao ugovorni nosilac izvedbe svih radova. Izvoditelj u potpunosti odgovara za ispravnost izvršene isporuke svih ugrađenih elemenata, jedini je odgovoran za eventualno loš rad ili lošu kvalitetu dobavljenog matrijala ugradbe, bilo krivnjom trgovačke mreže ili svojih kooperanata. Izvoditelj ima obvezu za sve dobavljene materijale dostaviti Izjave o sukladnosti adekvatno traženim tehničkim karakteristikama iz projekta. Neodgovarajući materijal neće se priznati, a izvoditelj će ga zamijeniti o svom trošku.
1.7. Čišćenje gradilišta
Tijekom izvođenja radova gradilište se mora održavati u najvećem mogućem redu i čistoći.
1.8. Atesti za izvedene radove
Izvoditelj je dužan dobaviti sve propisima, opisom radova te programom kontrole i osiguranja kakvoće predviđene certifikate i Izjave o sukladnosti projektom utvrđenih materijala i dostaviti ih nadzornom inženjeru / investitoru kod primopredaje.
1.9. Obračun izvedenih radova
Način obračuna određuju ugovorom investitor i izvoditelj. U opisu radova opisan je način kako se isti obračunavaju i iz kojih se materijala imaju izvesti pojedini radovi, a koji čini sastavni dio ugovora o izvođenju. Za slučaj da opis pojedinih radova po mišljenju izvoditelja ili bilo kojeg trećeg lica nije potpun, izvoditelj je predmetne radove dužan izvesti svrsishodno i u skladu s važećim normama i standardima, te prema običajima, pravilima i uzancama u graditeljstvu. Za sve tako izvedene radove izvoditelj nema pravo na bilo kakvu dodatnu odštetu ili promjenu jedinične cijene dane u ponudi, ukoliko to nije naglasio u posebnom podnesku prilikom podnošenja ponude za izvedbu predmetnih radova. Način obračunavanja izvedenih radova određen je opisom stavke pojedinih radova i isti je sastavni dio ugovora.
5.2. TEHNIČKI UVJETI ZA IZVEDBU RADOVA
2.1. Prilikom izvedbe ugovorenih radova izvoditelj je dužan pridržavati se odredbi važećih propisa; normi, tehničkih propisa za pojedinu vrstu radova, preporuka HUPFAS-a, standarda i uzanci, te sve izvesti kvalitetno.
2.2. Nekvalitetno izvedeni radovi neće se obračunavati sve dok se ne otklone nedostaci. Obračunati i isplatiti se može samo one stavke iz opisa radova za koje je nadzorni inženjer ovjerio da su izvedene u potpunosti i kvalitetno.
2.3. Ukoliko izvoditelj do primopredaje radova ne otkloni uočene nedostatke, a isti prema stručnoj ocjeni nadzornog inženjera - putem upisa u Građevinski dnevnik, nemaju utjecaja na stabilnost i sigurnost izvedenih radova, svi neotklonjeni nedostaci sanirati će se na teret izvoditelja i kod okonačnog obračuna odrediti umanjena vrijednost jediničnih cijena za neotklonjene nedostatke.
2.4. Svi djelovi izvedenih radova, bilo kao zasebni elementi ili cjeline, bilo kao sklopovi, moraju biti izvedeni tako da potpuno odgovaraju namijenjenoj funkciji. Ukoliko bilo koji dio cjeline ne može biti u funkciji zbog propusta projekta, a na taj propust izvoditelj nije ukazao prije potpisivanja ugovora o izvođenju radova, dužan je taj dio dovesti u funkciju o svom trošku.
2.5. Svi ugrađeni materijali moraju biti u skladu sa HRN uz priložene certifikate. Ako za neke materijale ne postoje važeći domaće norme, potrebno je da isti budu u skladu sa jednim od navedenih standarda: DIN, UNI, ǛNORM, SIS ili jednakovrijedno. Ili važećim certifikatom.
A. GRAĐEVINSKI RADOVI
I. IZRADA SKELE, DEMONTAŽE, ČIŠĆENJA I PRIPREMA PODLOGE
Sve jedinične cijene ovog poglavlja troškovnika sadrže prijenos odstranjenog i suvišnog materijala sa površine očišćene fasde na teren do mjesta pristupačnog kamionu, te njegovo deponiranje do odvoza i sam odvoz. Demontažu satelitskih i drugih antena po lođama i fasadi, demontažu namještaja po lođama, demontažu tendi i nadstrešnica dužni su izvršiti stanari sami. Stanari će također ukloniti užad za sušenje rublja sa nosećim elementima na fasadi, odnosno sve elemente koji smetaju izvođenju radova na fasadi , kao što su klima uređaji, ograde iznad prozorskih parapeta i slično. Staklene stijene kojima su neki stanari zatvorili lođe također će po potrebi sami ukloniti - demontirati i kasnije sami vratiti natrag - u protivnom to će učiniti izvoditelj kroz stavku ponude pojedinih pripremnih radova demontaže i kasnije montaže.
1. | Dobava i montaža cijevne fasadne skele. Skela projektirana od ovlaštenog inženjera - statičara i izvedena prema svim pravilima zaštite na radu. Izvođač je dužan naručiti statički proračun skele, i nadzor statičara nad izradom skele. Jedinična cijena uključuje i jutene zavjese i naknadnu demontažu i čišćenje skele. Podnica radne skele može biti udaljena max. 35 cm od postojećeg zida koji će se oblagati pločama toplinske izolacije i kasnije nanositi završni fasadni slojevi. Obračun po m2 lica gotove skele. Opseg ( 12,0 + 5,00 + 0,70 + 1,80 + 14,70 + 21,00 + 24,35 + 8,50 + 4,00 + 1,20 + 6,00 + 15,25 ) = 114,50 x vis. 52,20 m = 5.976,90 m2 | m2 | 6000 | a' | kn | 0
2. | Demontaža prozorskih klupčica. Na zgradi postoje prozorske kamene klupčice. Skidaju se samo one gdje se mijenja stolarija. Jedinična cijena po komadu uključuje pažljivo štemanje iz postojećih špaleta, bez obzira na veličinu / dužinu klupčice, s deponiranjem i odvozom. Obračun po komadu prozora. | kom | 180 | a' | kn | 0
3. | Demontaža, skladištenje, uređenje, prilagodba, ličenje te ponovna montaža nakon izvedbe fasade - ventilacijskih željeznih rešetki vel. 60 x 80 cm ili slično, iznad poda prizemlja i na samom prizemlju na pročeljima zgrade. Obračun po komadu rešetke. | kom | 10 | a' | kn | 0
4. | Demontaža, skladištenje, uređenje te ponovna montaža nakon izvedbe fasade: a) blok kutija ispred ulaza - kućna zvonca s govornim automatom i el.bravom Obračun po komadu uređaja . | kom | 1 | a' | kn | 0
| b) Vanjske jedinice klima uređaja gdje to nisu učinili stanari | kom | 30 | a´ | kn | 0
| c) TV-satelitske i rebraste antene | kom | 30 | a´ | kn | 0
| d) Razna sušila za robu po loggiama | kom | 30 | a' | kn | 0
5. | Uklanjanje platnenih obloga preko željeznih ograda na balkonima i francuskim prozorima, gdje to nisu učinili stanari | kom | 50 | a´ | kn | 0
6. | Priprema vanjske zidne površine svih betonskih pročelja zgrade mehaničkim odstranjivanjem kompletnog postojećeg fasadnog sloja tip Demit izolacije od 4 cm Stiropora u svrhu zamjene nove fasadne toplinske izolacije ETICS sustava. Uklanjanje vršiti rezanjem plohe na manje komade i odvajanje od podloge struganjem zajedno sa slojem starog ljepila i vađenjem starih pričvrsnica. Betonski zidovi nemaju otvore, osim dio sjevernog prizemlja. Obračun po m2 površine pročelja ab. zida zgrade. Jedinična cijena uključuje vađenje ili rezanje pričvrsnica i uklanjanje ljepila sa površine zida. Sjeverno pročelje: 85,55 m2 + (19,00 x 52,25) = 1078,30 m2. Istočno pročelje: ( 6,50 + 4,5) x 52,25 ) = 575,00 m2. Južno pročelje: (10,75+ 4,00) + (4,00 + 1,8) x 52,25) = 24,20 + 303,10 = 327,30 m2. Zapadno pročelje: (7,00 + 1,70) x 52,25 = 454,60 m2. Ukupno: 2.435,20 m2 | m2 | 2500 | a' | kn | 0
7. | Priprema vanjske zidne površine ožbukane preko Siporex zidova na način da se postojeći završni i dekorativni premaz boje odstrani mehaničkim struganjem, kao i svi labavi dijelovi zidne Siporex površine. Obračunava se obrađena površina, bez otvora. Sjeverno pročelje: (6,0 + 1,3 + 1,3) x 52,25 = 450 m2. Istočno pročelje: (12,0 +1,3) x 52,25 - /(3,0 x 3,1) + (4,6 x 1,45) + (2,8 x 2,2) x 17 + (2,2x1,25)x 17 + (2,4x2,2)x17/ = 695 m2 - 257 m2 = 438 m2. Južno pročelje: (24,1 + 2,4 + 2,4 + 2,4) x 52,25 - /(2,3 x 2,2) x32 + (4,2x2,2)x16 + (2,2x1,2)x32 + (1,3x2,25)x17 + 8,4x3,1 + 7,8x3,1 + 19 x 1,0/ = 1635,5 m2 - /162 + 148 + 85 + 50 + 26 + 24 + 19/ =1.121,50 m2 Zapadno pročelje: (15,0 + 1,7 + 2,6) x 52,25 - | m2 | 1122 | a' | kn | 0
8. | Kao stavka gore, samo se odnosi na žbukane betonske površine stropova u loggiama i zidane ogradne stijene u loggiama, te na razne nadstrešnice nad prizemnom etažom, na podglede greda, na špalete otvora i na ploče sidrenja dimnjaka u sjevernoj fasadi. Obračun po m2. 2x /(9,6 + 10,4 ) x (1,2 +0,8) + (1,2 x 0,7) x 4/ = 87 m2 + 2x /(2,0 x 5) + (2,5x0,7)x2/ = 47 m2 + logge 6,5 m2 x 80 = 520 m2 + stijene u loggiama 2x /(1,4 x 2,6) x 80/ = 583 m2 + ploče dimnjaka: 2x /(1,30x2,5)x10/ = 65 m2 , ukupno = 648 m2. Grede: (1,5 x 0,6 ) x 18 + (2,0 x 0,6) x 18 + (2,5 x 0,6) x 17 x 5 = 16,2 + 21,6 + 127,5 = 165,3 m2. Špalete otvora u zidu: 112 x 0,5= 56 m2 .... 650 + 222 = | m2 | 872 | a´ | kn | 0
9. | Nakon što su mehanički očišćeni svi arm.betonski zidovi i odstranjena stara Demit fasadna obloga, očišćena stara boja sa žbikanih siporex zidova i s betonskih neizoliranih površina, pristupa se zaštiti svih fasadnih otvora i potom pranju kompletne fasadne ovojnice. Pranje obaviti čistom vodom koristeći ručni uređaj s visokotlačnim mlazom. U obračun se uzimaju sve prethodno očišćene površine, st. 6. = 2500 m2 + st 7. 1122 m2 + st 8. = 872 m2 = 4.450 m2 | m2 | 4500 | a' | kn | 0
| A. I. Ukupno : |  |  |  | kn | 0
A. II. ZIDARSKI RADOVI I SANACIJA FASADNIH ZIDOVA
1. | Na postojećoj arm.betonskoj fasadi zgrade uočena su površinska oštećenja i neravnive nakon uklanjanje Demit fasade, a koje je nužno zidarski sanirati u skladu s HRN EN 18202. Izravnavanje podloge gotovim mortom za saniranje betona uz prethono grundiranje (veza SN), sve zagladiti do postizanja ravnine podloge prema HRN DIN 18202 ili jednakovrijedno. Obračun po m2 stvarno obrađene površine. Količina je iz stavke A.I.6. | m2 | 2500 | a' | kn | 0
ili jednakovrijedna norma:
2. | Zidarska obrada punih visokih monijer stijena kao ograda na loggiama, a koje su odmaknute od zida cca 10 cm. Na mjestima ovaj prorez je zatvoren, dok je u većini stanova rupa između zida i ograde po cijeloj visini od 2,6 m. Istu treba zapuniti i zagladiti s vanjske strane u ravnini s čelom betonskog zida i poravnati unutarnju stranu. Ispunu zapuniti gotovom Termo-žbukom, a potom s vanjske strane spoj obraditi armaturnim slojem debljine 3 mm, s polimer cementnim ljepilom i staklenom mrežicom u sredini sloja. Širina obrađene površine ukupno 100 cm, s tim da je 80 cm od ćoška zida na ploči, a 20 cm se preklapa na drugu stranu fasade. Unutarnju stranu, ćošak sa zidom obraditi na isti način s armaturnom mrežicom i polimer cementnim ljpilom, ali u širini od 50 cm. Obračun po m1 x 2 strane obrađenog procjepa s bandažnom mrežicom. Napomena: na ovo dolazi još 1 sloj gletanja i armaturne mrežice sa završnim slojem žbuke u boji, a što je obračunato u posebnim stavkama. 3 m1 x 1 m š x 80 stanova = 240 m1 + 240 m1 unutarnja strana = 480 m1 | m1 | 480 | a' | kn | 0
3. | Zidarsko uklanjanje postojećih rigalica na otvorenim lođama i na ploči nad ulazom, ali samo onih koje su dotrajale ili oštećene. Većina je uredna. Izrada novih rigalica iz prokrom lima 0,8 mm, presjeka 80 x 50 mm i dužine kao i postojeće 35 cm, te ponovna ugradnja na ista mjesta. Spojeve kroz betonske prodore brtviti poliuretanskim kitovima otpornim na atmosferilije, starenje i UV zračenje. Obračun po komadu nove i ugrađene rigalice. | kom | 35 | a' | kn | 0
4. | Izrada hidroizolacije po vrhu izolirajućeg sloja dvoslojne kamene vune prije postavljanja nove prozorske Al-u klupčice. Izolaciju izvesti polimer cementnim premazom u dva sloja prema uputama proizvođača. Obračun po m1. Hidroizolacija na sloju mineralne vune po čelu deblj. 12 cm i istu povući uz vertikalne plohe špaleta cca 5 cm. Obračun po m1 prozor. klupice + 20 cm. Sjev.proč.- (1,6 + 1,6 + 3,4) x 17 + Istoč.proč. (1,6+1,6+2,5) x 16 + Južno proč. (2,5 +1,6 + 1,6 + 1,6 + 1,6 +2,5) x 16 + Zapadno proč. (2,5 + 2,0 + 1,6) x 16 = 112,2 + 91,2 + 182,4 + 97,6 = 483,4 m1 | m1 | 485 | a' | kn | 0
4. | Izrada nove hidroizolacije gornje plohe arm.betonskih ploča nad prizemnim ulazima u zgradu. Čišćenje betonske površine, impregnacija i nanošenje polimer cementnog premaza u 2 sloja , odnsno prema uputi proizvođača. Izolaciju povući i na rubove zidića ploče u visini 15 cm. 10,0 x 1,5 + 10,5 x 1,5 + 5,1 x 1,3 = 15 m2 + 15,75 m2 + 6,66 m2 = 37,40 Obračun po m2 . | m2 | 40 | a' | kn | 0
5. | Dobava hidroizolacijske kutne trake i izvedba hidroizolacije vanjskog kutnog spoja vertikalne plohe zida zgrade s horizontalnim betonskim nogostupom uz zgradu, po cijelom opsegu. Izolacija se postavlja na prethodno zidarski očišćen i saniran zid i betonski pod. Na suhu podlogu s metalnom gladilicom izvesti hidro izolacijski 1. premaz tipa Mapegum WP ili jednakovrijedno, zatim umetnuti rubnu kutnu traku tipa Mapeband ili jednakovrijedno i potom 2. sloj premaza tipa Mapegum WP ili jednakovrijedno. Ukupna debljina ne smije biti tanja od 2 mm. Nakon 24 sata, kada je suho, može se nastaviti s polaganjem XPS ploča u području sokla zgrade. Obračun po m1. 30,0 + 0,8 + 22,0 + 3,4 + 24,5 + 21,8 + 5,6 + 5 6 = 120,9 | m1 | 121 | a' | kn | 0
ili jednakovrijedan proizvod:
6. | Zidarska pripomoć kod izvođenja obrtničkih radova koji se nisu mogli predvidjeti.Uključuje sav materijal i rad. Obračun po R.S. | RS | 80 | a' | kn | 0
| A. II. Ukupno : |  |  |  | kn | 0
A. III. TOPLINSKA IZOLACIJA FASADE
1. | Dobava materijala i ugradnja vanjskog toplinsko-izolacijskog kompozitnog sustava kontaktne fasade (ETICS). Osnova fasade je izolacioni sloj od teške kamene vune kao Frontrock MAX E debljine 12 cm prema HRN EN 13162 ili jednakovrijedno. Napomena: Ovo se postavlja na armirano betonske zidove, dok će na zid od Siporexa doći tanji sloj.
Način postavljanja je slijedeći: po dnu fasadne površine, odnosno po gornjem rubu podnožja - sokla fasade ( kotiranog na nacrtima detalja) postavlja se podnožni aluminijski "sockel-profil" širine 12 cm kao i debljina izolacije. Profil se pričvršćuje u zid originalnim vijcima i tiplima, prema uputi proizvođača.
Kontaktna površina izmeđnu izolacijske ploče i ljepila, te ljepila i podloge (zida) mora iznositi minimalno 40%. Ljepilo nikako ne smije doći u fuge na bočne stranice u debljini same ploče. Ploča se nastavlja do ploče u kontinuitetu bez razmaka.
Nakon sušenja od 24 sata, izvesti dijagonalna armiranja na svim kutovima otvora i ojačanje ćoškova postavom kutnih profila sa integriranom mrežicom. Potom izvršiti obavezno pričvršćivanje izolirane površine s tiplama 6 - 8 kom/m2. Mehaničko pričvršćenje vijčanim spojnicama - PVC pričvrsnice i čeličnim čavlima tipa Fischer termoz CS 8 s podloškom projera 9 cm ili jednakovrijedno. Broj pričvrsnih spojnica po m2 površine potrebno je dokazati statičkim proračunom koji je dužan naručiti izvođač. Pretpostavka je da će trebati 8 pričvrsnica po m2 na ćoškovima zgrade i na potezima od 4 m od ćoška, dok će na preostalim površinama biti potrebno 6 pričvrsnica po m2.
| Nakon tiplanja izvesti sloj za izravnavanje tipa SVJETLOST Finalterm S polimer-cementnim mortom debljine 3-5 mm, ili jednakovrijedno i pričekati sušenje od 2 do 3 dana, prema uvjetima proizvođača. Na osušeni sloj za izravnavanje izvesti armaturni sloj u dva nanosaa sa polimer-cementnim mortom tipa SVJETLOST Finalterm S uz armiranje 160 gr. staklenom mrežicom, ili jednakovrijedno. Položaj mrežice mora biti u gornjoj trećini ukupnog sloja. Prvi nanos morta izvesti nazubljenim gleterom , a tek drugi dan umetnuti mrežicu i navući drugi nsloj s ravnim gleterom, sve poravnati i zagladiti. Obračun po m2 obložene površine. U cijeni je čišćenje gradilišta i odvoz otpada na deponij. | m2 | 2500 | a' | kn | 0
ili jednakovrijedan proizvod:
2. | Sve isto kao stavka 1., samo je debljina izolacijskih ploča 8 cm i postavljaju se na zidove od Siporexa. Obračun po m2. Otvori površine do 3 m2 se ne odbijaju. Kod otvora površine preko 3 m2 odbija se površina koja prelazi 3 m2. Špalete se obrađuju istim materijalom, samo manje debljine od tvrde kamene vune debljine 2 cm , vidi detalj nacrta. Čišćenje gradilišta i odvoz otpadnog materijala na deponij. Jug1.250m2 + Ist. 705,5 m2 + S 313,50 m2 + Zap. 757,60 m2 = 3.026,60 - odbici preko 3,0 m2 - 394,50 = 2.632,10 - sokl 70,0 | m2 | 2000 | a' | kn | 0
3. | Toplinska izolacija podnožja (sokla) u kontaktu fasade sa tlom po cijeloj dužini opsega pročelja. Izvesti prema Detalju iz projekta u visini od tla prema koti na nacrtu od 60 do 80 cm. Izolacijski sloj je XPS (ekstrudirani polistiren tipa Styrodur 2800 C ili jednakovrijedno) u sloju debljine 10 cm (6 cm). Prije postavljanja XPS ploča, obavezno treba postaviti hidroizolacijsku traku na spoju zida s podnim betonom nogostupa oko zgrade. Hidroizolacija nije u cijeni ove stavke - vidi posebnu stavku. XPS se lijepi na prethodno pripremljenu podlogu ljepilom otpornim na vlagu i pričvršćuje se u zid fasadnim PVC pričvrsnicama sa čeličnim uloškom. Dubina sidrenja min 4 cm. Na izolaciju se nanose dva sloja Wds ljepila u kojeg se utapa "pancer" mrežica (250 - 300 gr/m2). Površina se izravnava ljepilom. Čišćenje objekta i odvoz na deponiju. Obračun po m2. 105 m1 x 0,70 = 73,0 | m2 | 75 | a | kn | 0
ili jednakovrijedan proizvod:
| A. III. Ukupno : |  |  |  | Kn | 0
B. OBRTNIČKI RADOVI
I. LIČILAČKO - FASADERSKI RADOVI
1. | Obrada bočnih zidova u lođama i podgleda stropova u lođama koji se ne izoliraju termički uz gletanje tipa BAUMIT ProContact polimer cem. mortom ili jednakovrijedno u dva sloja debljine 2 x 3 mm i uz armiranje tipa BAUMIT openTex 160 gr. staklenom mrežicom ili jednakovrijedno i ojačanje ćoškova PVC kutnim profilima. Obrada čela ab. ploča ispred nadstrešnica na fasadi koji se ne izoliraju termički, ogradnih ploča u loggiama, te čela stubišnih ploča podesta na fasadama.
| Čišćenje i odvoz otpada. Obračun po m2 obrađene razvijene širine površine uz koef.1,25. 37,40 m2 + 872 m2 + 176 m2 = 1085,4 x 1,25 = | m2 | 1357 | a' | kn | 0
ili jednakovrijedan proizvod:
2. | Dobava materijala i izrada završnog dekorativnog sloja fasade na grijanom - izoliranom dijelu zgrade. Nakon sušenja podloge iz prethodnih stavki (10 - 14 dana) zavisno od vremena i preporuke samog proizvođača sustava, podloga se grundira - impregnira temeljnim premazom tipa BAUMIT UniPrimer ili jednakovrijedno te se nanosi tankoslojna završna dekorativna silikonska tipa BAUMIT žbuka ili jednakovrijedno. Zaglađena žbuka, strukture zrna do 2 mm u sivoj boji u 3 tona: svijetli ton , malo tamniji i još tamnija siva - po izboru projektan. Završni sloj mora osigurati vodoodbojnost, paropropusnost, otpornost na atmosferske utjecaje i otpornost pigmenta na UV zrake.
| Kod izvedbe sustava potrebno je pridržavati se uputstva proizvođača. Obračun po m2 , otvori do 3 m2 se ne odbijaju i ne dodaju se površine špaleta. Jedinična cijena uključuje izradu 3 x 2 uzorka boje i obrade. Uvučeni vanjski dijelovi i podgledi u lođama su u bijeloj boji . 2500 + 2000 + 1357 = | m2 | 5860 | a' | kn | 0
ili jednakovrijedan proizvod:
3. | Dobava i izrada završnog dekorativnog sloja kulir žbuke na soklu. Dekorativna završna tankoslojna žbuka (1 do 2 mm) otporna na mehaničke udarce Boja tamno siva, jako tamni ton, način obrade zaglađen. Izvođač je dužan izraditi 2 uzorka. Obračun po m2. | m2 | 75 | a' | kn | 0
4. | Postojeće ograde na lođama i francuskim prozorima, te podestima otvorenog požarnog stubišta, od jednostavnih željeznih profila sa željeznim rukohvatom, iz kvadratnog šupljeg profila 40x60 mm i punih plosnatih ploča 1/200 mm lima ispod tlocrta svake loggie, kao i čipke vertikalne cijevne konstrukcije po visini svih katova na loggiama, potrebno je obnoviti ličilački. Jedinična cijena m2 uključuje skidanje starog naliča mehaničkim ili kemijskim putem, čišćenje manjih zahrđalih površina, dvostruki premaz temeljnom bojom te ličenje u 2 sloja akrilnim premazom za vanjsku upotrebu. Boja bijela. Obračun po m2 lica uz primjenu koeficijenta 2,5 a sve radi lakšeg obračuna obrade razvijene površine . Dužina ograde (2,4 m + 1,0 + 0,8) x vis.1,0 =4,2 m2 x f.2,5 = 10,50 m2 x 80 stanova = 840 m2 loggie. Limeni okvir ispod ploče log. 4,2 x 0,2= 0,85 x f.2,5 = 2,125 m2 x 80 = 170 m2. Ograda franc.prozora 1,5 m x 1,0 x f.2,5 = 3,75 m2 x 8 x 16 = 480 m2. Požar.stubište 1,9 x 1,0 x f.2,5 = 4,75 m2 x 20 = 95 m2 | m2 | 1600 | a' | kn | 0
5. | Zidove i strop u prostorima stubišta iza nove stolarije i ograda, u širini 1,0 m, treba oličiti bojom za interijere. Ličenje obaviti uz nužnu pripremu podloge: struganje, gletanje , predpremaze impregnacije i dva završna bojanja u bijeloj boji . Obračun po m2 obrađenog zida i stropa. ( 3,2 + 2,6 + 2,6 ) x 18 = 152 m2 + (1,0 + 2,6 + 2,6 ) x 20 = 142 m2 + (1,35 +2,6+2,6) x š.1,5 x 17 = 167 m2 = 461 m2 | m2 | 470 | a' | kn | 0
| B. I. Ukupno : |  |  |  | Kn | 0
II. LIMARSKI RADOVI
Napomena: Postojećiopšav krovne atike se ne dira, ali se za potrebe dodatne širine od 12 cm na vanjske zidove, ispod postojeće limene kape dodaje novi nosač na kojega se montira dodatak limenog opšava atike, ispod postojećeg. Svi limarski elementi izvode se od standardmog tipskog plastificiranog Alu lima d = 2,5 mm (u bijeloj boji). Mjere uzeti na licu mjesta. Svi spojevi se izrađuju prema pravilima limarske struke, s mogućnošću dilatiranja dugačkih opšavnih traka, spajanja se vrše nitnama i lemljenjem. Sve mora imati potpunu vodonepropusnost. Nosači limenih opšava ispod krovne atike su iz inox trake 30/5 mm, prema detalju iz nacrta. Međuratmak nosača je 80 cm.
1. | Dobava izrada i postava opšava atike na vrhu zgrade. Opšav razvijene širine do 33 cm. Uzdužne spojeve lima atike izvesti na način da se omogući termička dilatacija. Lim atike postavlja se na nove inox nosače kao podložni profil montiran direktno preko hidroizolacije po vrhu izolacije zida. Sve komplet finalno montirano s obrađenim spojevima, vidi nacrt detalja. Vodonepropusnost mora biri garantirana . Obračun po m1 opšava ispod atike. 25 + 19 + 4,5 + 2,0 + 22,5 + 0,5 + 0,5 + 21,7 + 10,0 + 8,0 = 113,70 m1 | m1 | 115 | a' | kn | 0
2. | Izrada dobava i postava prozorskih tipskih klupčica. Materijal je plastificirani Alu lim d = 2,5 mm (bijeli). Klupčica sa bočnom profilacijom od 2,5 cm uz zid špalete da se spriječi prodor vode u izolacijski sloj i s okapnicom koja je bočno zatvorena. Klupčice se montiraju na tipske nosače za odabrane klupčice ili se lijepe na vrh parapeta preko prethodno postavljene hidriozolacije. Montaža ne smije oštetiti hidroizolaciju. Spoj sa starim prozorom riješiti ugradnjom odgovarajuće gumene brtve u boji klupčice. Na novu stolariju limenu klupčicu podvući ispod okvira. Obračun po komadu istih dimenzija.
| a.) Klupčica stubišta r.š. 33 cm, dužine 320 cm (P10) | kom | 17 | a' | kn | 0
| b.) Klupčica stubišta r.š. 33 cm, dužine 180 cm (V12) | kom | 19 | a' | kn | 0
| c.) Klupčica stubišta r.š. 33 cm, dužine 130 cm (P12) | kom | 17 | a' | kn | 0
| d.) Klupčica prozora r.š. 33 cm, dužine 220 cm (P1) | kom | 64 | a' | kn | 0
| e.) Klupčica prozora r.š. do 33 cm, dužine 140 cm (V6) | kom | 128 | a' | kn | 0
| g.) Klupčica u lođi r.š. do 33 cm, dužine 100 cm (V5) | kom | 80 | a' | kn | 0
3. | Uklanjanje zaštitne mreže (PVC) preko otvorenog požarnog stubišta, čišćenje od veznom materijala, dobava nove mreže od pocinčane žice šesterokutna oka, razvlačenje, napinjanje i ureno vezanje / sidrenje na ogradnu konstrukciju. Obračun po m2 nove mreže. U cijeni je uklanjanje stare, dobava i postava nove. šir. 1,5 m x vis. 53,5 m = 80,25 m2 | m2 | 80.25 | a' | kn | 0
| B. II. Ukupno : |  |  |  | Kn | 0
B. III. ZAMJENA VANJSKE STOLARIJE
1. | Demontaža, pažljivo uklanjanje fiksne staklene stijene od Kopelit stakla na podestima glavnog stubišta (P10 i P11) , na svh 18 etaža. Stijena P10 veličine 320 x 230 cm, kom 16 i P11 vel.320 x 370 cm, kom 1 , sve na sjevernom pročelju. Čuvati i štititi zidove od oštećenja. U cijeni je iznos i odvoz na deponij. Obračun po komadu navedene stijene. | kom | 17 | a´ | kn | 0
| Isto kao gore, samo je stijena ( P12) veličine 140 x 230 cm, na južnom pročelju na prilazu požernom stubištu iz zgrade. Obračun po komadu | kom | 17 | a´ | kn | 0
| Isto kao gore, ali nije Kopelit staklo, već klasičan Alu-okvir vrata s nadsvjetlom i IZO staklima. Stijena ( V12) veličine 190 x 260 cm, na južnom pročelju. Obračun po komadu | kom | 19 | a´ | kn | 0
2. | Demontaža, pažljivo uklanjanje postojeće fasadne stolarije u stanovima. Stolarija je drvena, krilo na krilo s PVC roletom i kutijom za roletu. Čuvati i štititi zidne otvore kao i sam stan. Sanacije oštećenja idu na teret izvođača. - vidi opće uvjete troškovnika radova. Trokrilna balkonska stijena, (V5) vel. 245 x 220 cm. | kom | 36 | a´ | kn | 0
| Dvokrilni francuski prozor (V6) vel. 140 x 220 cm . | kom | 54 | a´ | kn | 0
| Trokrilni visoki prozor (P1) vel. 220 x 125 cm . | kom | 23 | a´ | kn | 0
| Mali dvokrilni prozor (P6) vel. 120 x 125 cm . | kom | 4 | a´ | kn | 0
3. | OPĆI UVJETI za izradu nove vanjske stolarije ( AL-u bravarije) Fasadne otvore izraditi od aluminijskih profila sa prekinutim termičkim mostom tipa 77IW proizvođača ALU K, ili jednakovrijedno, plastificirani u bijeloj boji po RAL-u, po izboru projektanta. Površinska zaštita mora obuhvaćati obavezno žuto kromatiranje i dodatnu zaštitu protiv agresivnih atmosferskih utjecaja u skladu sa tipa Qualicoat Seaside standardom, ili jednakovrijedno, bez dodatne nadoplate. Profili za izradu otvora trebaju biti iz visokovrijedne legure aluminija Al Mg 0,5 Si 0,4 Fe 0,2 (legura 6060). Za izradu fasadnih otvora upotrijebiti profile čija je minimalna dubina 77 mm. Prekid termičkog mosta mora biti izveden poliamidnim višekomornim umetcima. Otvore ostakliti toplisko-izolacijskim 6/16/8 staklom koje zadovoljava Ug=1,0 W/m2K (warm edge). Kompletan prozor mora zadovoljavati Uw≤1,40 W/m2K. Zrakotijesnost kompletnog otvora mora zadovoljavati klasu 4 po EN12207 i vodonepropusnost klasu E1500Pa po EN12208.
Okov i profili moraju biti od istog proizvođača kako se ne bi dozvolila ugradnja manje kvalitetnog okova jednog proizvođača na profile drugog proizvođača. Otklopni prozori moraju biti opremljeni šarnirima čiji broj ovisi o statičkim uvjetima datim širinom prozora. Pojedini otklopni prozori na većim visinama nedostupnim rukovanju sa nivoa poda moraju biti opremljeni polužnim mehanizmom ili elektromotornim pogonom.
Sustav aluminijskih profila mora zadovoljavati slijedeće norme: HRN EN 755-2, HRN EN14351, HRN EN1026, HRN EN1027, HRN EN12207, HRN EN12208, HRN EN12210, HRN EN12211, HRN EN10077-1, HRN EN10077-2. Zadovoljavanje navedenih normi potrebno je dokazati odgovarajućom atestnom dokumentacijom. Predložak atestne dokumentacije potrebno je dostaviti nadzornom inženjeru zajedno sa uzorkom profila prije početka izvođenja radova na zgradi.
Prostor između zidanog dijela i aluminijskih profila izveden prema normama struke. Svi navedeni spojevi moraju imati vrhunsku hidroizolaciju i termoizolaciju međuprostora kako ne bi došlo do prodora vode, zraka ili prolaza topline prema smjernicama RAL ugradnje. Sa vanjske strane na mjestima na kojima je to potrebno, dodatno izvesti silikoniranje kvalitetnim silikonom otpornim na atmosferske utjecaje.
U cijeni je uključen sav potreban okov kao i izrada radioničke dokumentacije koja se daje na uvid i odobrenje projektantu ili osobi koja vrši nadzor . Uz dokumentaciju potrebno je dostaviti uzorak profila koji također treba odobriti nadzorni inženjer. Ostale izvedbene detalje dogovoriti sa projektantom. Ponuda prema priloženoj shemi i mjerama u projektu, a izvedba prema izmjerama na zgradi.
ili jednakovrijedan proizvod/standard:
| 3.1. Alu- staklena fiksna stijena s gornjim krilom na otklop, dimenzije u bloku vel. 320x230 cm ( 16 kom) Poz. P10. Obračun po m2 gotovog ugrađenog bloka. | m2 | 120 | a' | kn | 0
| 3.2. Isto kao gore, samo je blok ve. 320 x 370 cm i s 2 gornja krila na otklop. Poz. P11 (1 kom), vidio shemu. Obračun po m2. | m2 | 12 | a' | kn | 0
| 3.3. Alu-stijena jednokrilna fiksna s gornjim krilom naotklop Poz. P12, vidi shemu. Vel. 140 x 230 cm (kom . 17 ). Obračun po m2. | m2 | 55 | a' | kn | 0
| 3.4. Alu-stijena s vratima i bočnim fiksnim krilima Poz. V12, vidi shemu. Vel. 190 x 260 cm (kom. 19). Obračun po m2 ugrađeno. | m2 | 95 | a' | kn | 0
| 3.5. Alu-stolarija u stanovima, od istih profila kao gornji opisi, i još je u cijeni Alu roleta s kutijom toplinski izoliranom . Poz. V5, vidi shemu, trokrilna vrata na zaokret. Vel zidarskog otvora 240 x 220 cm (kom.36) . Obračun po m2 gotovog ugrađenog elementa. | m2 | 195 | a´ | kn | 0
| 3.6. Alu-stolarija sa roletom i kutijom, Poz. V6 (kom. 34). Dvokrilna vrata vel. 140 x 220 cm. Obračun po m2 ugrađeno. | m2 | 105 | a´ | kn | 0
| 3.7. Alu-prozor s roletom i kutijom, Poz. P1 ( kom. 23) . Vel. 220 x 125 cm. Obračun u m2 gotovog ugrađenog elementa. | m2 | 65 | a´ | kn | 0
| 3.8. Alu-prozor s roletom i kutijom, Poz. P6 (kom. 4) . Vel. 120 x 125 cm. Obračun po m2 gotovog ugrađenog elementa. | m2 | 6 | a´ | kn | 0
| B. III. Ukupno : |  |  |  | kn | 0
B. IV MONTAŽA OPREME
1. | Dobava flex cijevi fi 35 mm i montaža po fasadi, na čelu nosivog ziva ispod toplinske izolacije za potrebe odvodnje kondenzata od vanjskih jedinica klima uređaja. Predviđeno 5 vertikala, za svaki stan po jedan priključak na zajedničku vertikalu. U cijeni je materijal s pričvrsnicama i rad.
| Cijevi se instaliraju na neizolirani dio fasade, pričvršćuju se za ab. zid obujmicama s tiplom na svakih 2,0 mt. Izvodi se ukupno 5 vertikale po fasadi. Na svakoj vertikali u visini priključka kondenzata ugrađuje se fazonski komad za priključak. Sve komplet finalno montirano uz garantiranu vodonepropusnost. Obračun po m1. 55 m x 5 = 275 + 80 x 3m = 240 = 515 m1 Obračun po mt. uključujući fazonske komade. | m1 | 520 | a' | kn | 0
2. | Razni sitni nepredviđeni Radovi demontaže i montaže s potrebnim spojnim materijalom, obračun po RS. | RS | 24 | a' | kn | 0
| B. IV. Ukupno : |  |  |  | kn | 0
R E K A P I T U L A C I J A
A. GRAĐEVINSKI RADOVI
| I. SKELA, DEMONTAŽE, ČIŠĆENJA I PRIPREMA PODLOGE |  |  |  | Kn | 0
| II. ZIDARSKI RADOVI I SANACIJE FASADE |  |  |  | Kn | 0
| III. TOPLINSKA IZOLACIJA FASADE |  |  |  | Kn | 0
| A. UKUPNO : |  |  |  | Kn | 0
B. OBRTNIČKI RADOVI
| I. LIČILAČKO-FASADERSKI RADOVI |  |  |  | Kn | 0
| II. LIMARSKI RADOVI |  |  |  | Kn | 0
| III. ZAMJENA VANJSKE STOLARIJE |  |  |  | Kn | 0
| IV. MONTAŽA OPREME |  |  |  | Kn | 0
| B. UKUPNO : |  |  |  | Kn | 0
| A + B = SVEUKUPNO (bez PDV-a) : |  |  |  | Kn | 0
| PDV 25% ………………………………….. |  |  |  | Kn | 0
| SVEUKUPNO (sa PDV-om) |  |  |  | Kn | 0
| Mjesto i datum: | Ponuditelj (potpis i pečat):