## Troškovnik radova
Rijeka, Ivekovićeva ulica k.br. 11
5.1. OPĆI UVJETI ZA IZVOĐENJE RADOVA OBUHVAĆENIH OVIM TROŠKOVNIKOM
1. OPĆI UVJETI
Sve odredbe ovih uvjeta smatraju se sastavnim dijelom svakog dijela i svake stavke ovog trošovnika. Opća napomena ispred pojedinih grupa radova odnosi se na sve stavke toga dijela troškovnika, ukoliko opisom same stavke nije drukčije definirano. Prije unošenja cijena izvoditelj je dužan detaljno se upoznati sa tehničkom dokumentacijom i lokacijom. Svi radovi obuhvaćeni troškovnikom moraju se izvesti u svemu po općim i pojedinačnim opisima iz troškovnika, nacrtima i shemama, te prema uputstvu proizvođača materijala , uputama autora projekta i nadzornog inžinjera.
1.1. Jedinične cijene
Jedinične cijene pojedinih stavki radova sadržavaju troškove za potpuno dogotovljen rad, dakle za sav ugrađeni materijal uključujući komponente za montažu, prefabricirane elemente, gotove proizvode i sl., za svu potrebnu radnu snagu, za sve pripremne, pomoćne i završne radove na objektu, sve interne i vanjske transporte, pretovare i deponiranja materijala i za sve troškove koji se pojave u bilo kojem obliku za potrebe izvedbe ugovorenih radova. Jedinične, cijene putem faktora izvođača obuhvaćaju i slijedeće troškove: - sve režijske troškove gradilišta i poduzeća, te sve troškove prouzročene općim, tehničkim i posebnim uvjetima ovog troškovnika; - sve troškove potrebnih predradnji za osnivanje gradilišta, te za svaki pojedinačni rad; - sve troškove vezane na zimske i ljetne uvjete izvođenja radova, ovisno o ugovorenim rokovima izvedbe objekta; - sve troškove prenosa istovara i utovara građevinskog materijala na gradilištu; - troškove i takse privremenih priključaka instalacija vodovoda, kanalizacije, elektrike i telefona; - sve troškove osiguranja nesmetanog prometa vozila i pješaka, troškove prometnih rješenja i signalizacije; - sve troškove zaštite na radu za sve zaposlene djelatnike; - sve troškove pomoćnih sredstava, alata,skela oplata, strojeva, troškove najma istih i slično; - sve troškove čuvanja raslinja, podzemnih i nadzemnih instalacija i susjednih objekata, uključujući sva potrebna zaštitna sredstva; - sve troškove izrade uzoraka boja materijala i obrada; - sve troškove čišćenja gradilišta u toku radova; - sve troškove ispitivanja kvalitete radova i pribavljanja atesta; - sve troškove vezane na zatvaranje gradilišta, otklanjanje svih otpadaka i ostataka materijala, inventara, i sl.
1.2. Izvedba prema projektu i eventualne izmjene
Izvoditelj ne može mjenjati dijelove izvedbe i detalje iz projekta bez odobrenja autora projekta.
1.3. Osiguranje radova
Izvoditelj je dužan o svom trošku osigurati radove i objekt od štetnog upliva vremenskih i elementarnih nepogoda i svih ostalih mogućih šteta i oštećenja za vrijeme trajanja ugovorenih radova, sve do uspješnog tehničkog prijema, odnosno ishođenja uporabne dozvole, odnosno do primopredaje izvršenih radova. Svaka šteta koja bi bila prouzročena na gradilištu u toku izvođenja radova, na susjednim objektima ili prometnicama, vozilima ili pješacima, pada na teret izvoditelja koji je dužan nastalu štetu odstraniti ili nadoknaditi u najkraćem mogućem vremenu.
1.4. Čuvanje gradilišta
Izvoditelj je dužan o svom trošku osigurati čuvanje gradilišta, svih postrojenja, objekata, materijala, alata strojeva i sl., kako svojih tako i kooperanata. Nadzor na čuvanju pada na teret izvoditelja i on je odgovoran za svaku štetu ili krađu nastalu s ovog osnova.
1.5. Postrojenja za rad
Izvoditelj je dužan izvesti sva potrebna postrojenja za rad kao skele, potporne i zaštitne ograde, dizalice i skladišta, te dobaviti i postaviti potrebne strojeve, odnosno potreban pribor i alat. Izvoditelj je dužan poduzeti sve mjere sigurnosti, tako da ne bude nikakvih smetnji i opasnosti po život i zdravlje zaposlenih djelatnika, osoblja i prolaznika.
1.6. Kvaliteta izvedbe radova
Radove može izvoditi samo kvalificirana i obučena radna snaga. Svi radnici morju imati liječničku svjedožbu koja im dopušta rad na velikoj visini. Sve mora biti kvalitetno i solidno izvedeno, a ugrađeni dijelovi moraju djelovati kao homogeno srašteni s podlogom ugradbe. Za sve radove dobave i ugradbe svojih kooperanata i dobavljača, investitoru garantira iskjlučivo izvoditelj, kao ugovorni nosioc svih radova. Izvoditelj u potpunosti odgovara za ispravnost izvršene isporuke svih ugrađenih elemenata, jedini je odgovoran za eventualno loš rad ili lošu kvalitetu dobavljenog matrijala ugradbe, bilo krivnjom trgovačke mreže ili svojih kooperanata
1.7. Čišćenje gradilišta
Tijekom izvođenja radova gradilište se mora održavati u najvećem mogućem redu i čistoći.
1.8. Dokaz kvalitete za materijal i izvedene radove
Izvoditelj je dužan dobaviti materijale sukladno tehničkim karakteristikama iz projketa i u skladu s pripadajućim Izjavama o sukladnosti dobivenim od strane dobavljača materijala, a sve prema važećim zakonima i propisima te programu kontrole i osiguranja kakvoće upotrebljenih materijala i izvedbe konstrukcije. Sve karakteristike materijala pri dostavi na gradilište treba upisivati u Građevinski dnevnik i dostaviti Nadzornom inženjeru na uvid i odobrenje, kako bi na kraju radova kod primopredaje sve bilo uručeno investitoru .
1.9. Obračun izvedenih radova
Način obračuna određuju ugovorom investitor i izvoditelj. U opisu radova opisan je način kako i iz kojih se materijala imaju izvesti pojedini radovi. Za slučaj da opis pojedinih radova po mišljenju izvoditelja ili bilo kojeg trećeg kompetentnog lica nije potpun, izvoditelj je predmetne radove dužan izvesti svrsishodno i u skladu s važećim normama i standardima, te prema uzancama. Za sve tako izvedene radove izvoditelj nema pravo na bilo kakvu dodatnu odštetu ili promjenu jedinične cijene dane u ponudi, ukoliko to nije naglasio u posebnom podnesku prilikom podnošenja ponude za izvedbu predmetnih radova. Način obračunavanja izvedenih radova određen je opisom radova. U slučaju nedovoljno ili nejasno opisanog načina obračuna, zatražit će se uputa nadzornog inženjera i primjeniti odredbe važećih normi, standarda i propisa.
5.2. TEHNIČKI UVJETI ZA IZVEDBU RADOVA
2.1. Prilikom izvedbe ugovorenih radova izvoditelj je dužan pridržavati se odredbi važećih propisa, normi, standarda i uzanci, te sve radove izvesti kvalitetno i solidno.
2.2. Nekvalitetno izvedeni radovi neće se obračunavati sve dok se ne otklone nedostaci. Obračunati i isplatiti se može samo one stavke iz opisa radova za koje je ustanovljeno da su izvedene u potpunosti kvalitetno, tj. samo kada ih je odobrio nadzorni inženjer.
2.3. Ukoliko izvoditelj do primopredaje objekta ne otkloni uočene nedostatke, a isti nemaju utjecaja na stabilnost i sigurnost izvedenih radova, svi neotklonjeni nedostaci sanirati će se na teret izvoditelja ili će se kod konačnog obračuna odrediti umanjena vrijednost jediničnih cijena za utvrđene nedostatke.
2.4. Svi djelovi izvedenih radova, bilo kao zasebni elementi ili objekti, bilo kao sklopovi, moraju biti izvedeni tako da potpuno odgovaraju namijenjenoj funkciji. Ukoliko bilo koji dio objekta, ne može biti u funkciji zbog propusta projekta, a na taj propust izvoditelj nije ukazao prije potpisivanja ugovora o izvođenju radova, dužan je taj dio dovesti u funkciju o svom trošku.
2.5. Svi ugrađeni materijali moraju biti u skladu sa HRN i Izjavi o sukladnosti. Ako za neke materijale ne postoje važeća HR norma, potrebno je da isti budu u skladu sa jednim od navedenih standarda: DIN, UNI, ǛNORM, SIS ili jednakovrijedno - odnosno prema tehničkim karakteristikama iz projekta.
A. GRAĐEVINSKI RADOVI
I. IZRADA SKELE, DEMONTAŽE, ČIŠĆENJA I PRIPREMA PODLOGE
Sve jedinične cijene ovog poglavlja troškovnika sadrže prenos ruševnog i suvišnog materijala sa površine očišćene fasde na teren do mjesta pristupačnog kamionu, te njegovo deponiranje do odvoza i sam odvoz. Demontažu satelitskih i drugih antena po fasadi i ogradama balkona, demontažu klima uređaja po fasadi kao i uklanjanje platnenih tendi s ograde balkona, te nadstrešnica nad balkonima - dužni su izvršiti stanari sami. Stanari će također ukloniti užad za sušenje rublja sa nosećim elementima na fasadi ili balkonu, odnosno sve elemente koji smetaju izvođenju radova na fasadi, te kasnije sami vratiti natrag. U protivnom to će učiniti izvoditelj kroz stavku naknadnih-nepredvišenih radova i posebno naplatiti.
1. | Dobava i montaža cijevne fasadne skele. Skela izvedena prema svim pravilima zaštite na radu u što je uključena i zašđtitna zavjesa. Izvođač je dužan naručiti statički proračun skele, i nadzor statičara nad izradom skele. Jedinična cijena uključuje jutene zavjese i naknadnu demontažu i čišćenje skele. Obračun po m2. (19,0 m + 18,80 m) x 2 x visina 17,00 m = 1.285,20 | m2 | 1285 | a' | kn | 0 | kn
2. | Demontaža svih prozorskih kamenih klupčica. Izvesti pažljivo bez nepotrebnog oštećivanja zidnog platna. Obračun po m1, bez obzira na razvijenu širinu i način pričvršćenja. Klupice dužine 1,15 m x 32 kom i dužine 1,85 m x 40 + pragovi na balkonima 22 kom x 0,80 = | m1 | 128.4 | a' | kn | 0 | kn
3. | Demontaža - uklanjanje i odvoz stare limarije krovne strehe na zgradi: pravokutni oluk po cijelom obodu čela arm.bet.ploče, s pažljivom demontažom sidrenih kuka. Postojeća krovna hidroizolacija ne smije se oštetiti. Ukloniti i očistiti sve sidrene vijke . Obračun po mt. 18 + 18 + 17,80 + 17,80 = 71,60 | m1 | 72 | a' | kn | 0 | kn
4. | Pažljiva demontaža vertikalnih cijevnih odvoda fi 125 mm krovne kišnice sidrenih u fasadu s pocinčanim obujmicama. Obzirom da su vertikale relativno nove i u dobrom stanju, iste se spremaju za ponovnu montažu nakon fasadne izolacije. Ponovna montaža nije u ovoj cijeni, ali spremanje i čuvanje jeste. Obračun po m1. 2 x 17 m = | m1 | 34 | a´ | kn | 0
5. | Demontaža, skladištenje, uređenje, prilagodba, ličenje, te ponovna montaža nakon izvedbe fasade - ventilacijskih željeznih rešetki vel. 60 x 40 cm u prizemlju zgrade. Obračun po komadu. | kom | 6 | a' | kn | 0 | kn
6. | Razne demontaže: rasvjeta ulaza, ormarić s kućnim zvoncima i parlafonom - skladištenje, uređenje te ponovna montaža nakon izvedbe fasade. Obračun po komadu uređaja. | kom | 3 | a' | kn | 0 | kn
7. | Priprema vanjske zidne površine pročelja zgrade mehaničkim odstranjivanjem dijelova oštećenog nevezanog postojećeg fasadnog naliča termoplast ili dijelova lošijeg izgleda kvalitete u svrhu poboljšanja prionljivosti nove fasadne toplinske izolacije ETICS sustava. Obradu fasade vršiti struganjem i pranjem kompletne površine vodom s visokotlačnim mlazom. Nakon sušenja kompletnu površinu impregnirati tipa SVJETLOST Vitagrund dubinskom nano impregnacijom ili jednakovrijedno.
| Otvore na fasadi zaštititi čuvati od oštećenja. Obračun po m2 površine koja se izolira. Otvori se ne odbijaju i ne računa se posebna zaštita U cijeni je čišćenje, pranje impregnacija i zaštita otvora. (17 + 16,8 + 17 + 16,8) = 76,60 m1 x vis.16,80 m = 1.135,70 | m2 | 1140 | a' | kn | 0 | kn
ili jednakovrijedan proizvod:
8. | Mehaničko čišćenje i struganje površina na fasadi koje se liče, a ne oblažu: podgledi i čela (rubovi) balkonskih ploča, podgled i čelo betonske krovne strehe. Završno ispiranje visokotlačnim mlazom vode. Nakon sušenja kompletnu površinu impregnirati tipa SVJETLOST fasadnom Vitagrund dubinskom nano impregnacijom ili jednakovrijedno. Obračun po m2 razvijene obrađene površine. 10x / (1,2+1,2+2,0) x 0,30 + 1,2 x 2,0 / = 10 x 3,75 m2 = 375 m2 + 20 x /(1,2 + 4,0 + 1,2) x 0,3 + 1,2 x 4,0 / = 7,7 x 20 = 154 m2 + pregrade na balkonima: 5x/ 2x (1,3 x 2,6)/ = 40 m2 + streha (18 + 18 + 17 + 17 ) x 1,00 rš. = 70 m2 ....... Ukupno | m2 | 640 | a' | kn | 0 | kn
ili jednakovrijedan proizvod:
9. | Demontaža lijevano željezne cijevi za prihvat vertikalne krovne pocinčane cijevi, na 2 mjesta kao i razbijanje betonskog sidrenog bloka iznad priključnog okna na horizontalnu odvodnju. Cijev sačuvati za ponovnu ugradnju. Obračun po komadu . | kom | 2 | a' | kn | 0 | kn
10. | Demontaža i uklanjanje raznih prepreka oko prizemlja zgrade kao željeznih ograda i slično, radi posravljanja skele. |  | paušal |  |  |  | kn
| A. I. Ukupno : |  |  |  |  | 0 | kn
A. II. ZIDARSKI RADOVI I SANACIJA FASADNIH ZIDOVA
1. | Djelomično otucanje oslabljene i oštećene fasadne žbuke na pročeljima sve do zdane podloge iz betonskog bloka. Oštećene dijelove fasadne žbuke popraviti na način da se neravnine nastale nakon uklanjanja oštećenih dijelova saniraju uz premaz veze SN i potom u još svježi premaz nanijeti reparaturni mort tipa Baumit BetonMotel R2F ili A4 ili jednakovrijedno ovisno o debljini oštećenja, zaravnati s plohom postojeće fasadne žbuke te ostaviti da se osuši. Otpad na siguran način zbrinjavati na gradilištu do odvoza na odgovarajući deponij. Obračun po m2 stvarne površine, količina je približna. | m2 | 150 | a' | kn | 0 | kn
ili jednakovrijedan proizvod:
2. | Isto kao prethodna stavka samo zidarski popravak površina na neizoliranim dijelovima betonskih istaka na fasadi: podgledi konzolnih balkonskih ploča, čela konzolnih ploča i bočne stijene balkonskih ograda , krovna streha , podgled i čela. Popravak vidljive armature s materijalom za zaštitu od korozije, uz obvezno prethodno čišćenje do čistogželjeza te obrada oštećene betonske površine gletanjem do nivoa glatke žbuke, koristiti specijalni reparaturni mort za beton, kao priprema za nanošenje završnog fasadnog sloja. Obračun po m2. raz.širine. | m2 | 640 | a' | kn | 0 | kn
3. | Izrada hidroizolacije po vrhu izolacijske ploče ispod prozorskih klupčica. Gornju plohu (debljina ploče toplinska izolacije zagladiti polimer cementnim premazom u 2 sloja, prema uputi proizvođača. Nakon sušenja površinu premazati hidroizolacijskim materijalom u 2 sloja (tipa Mapegum / Mapelastic ili jednakovrijedno). Hodrizolacija na sloju mineralne vune debljine 10 cm + preklopi 10 cm. Obračun po m1 prozorskog parapeta. | m1 | 135 | a' | kn | 0 | kn
ili jednakovrijedan proizvod:
4. | Dobava, izrada po mjeri i ugradnja novih kamenih klupčica iz kvalitetnog kamena debljine 3 cm. Mjere uzeti na licu mjesta tako da prepust preko gotove fasadne obloge bude 5 cm i paralelan sa plohom zida. Klupicu s donje strane urezati kao okap na 1 cm od ruba, a s gornje strane s dva kraja uz samu špaletu, tako da voda ne prelijeva po bočnim stranama klupice i ne prlja fasadu. Klupica mora biti dulja 2 x 4 cm = 8 cm od svjetlog zidarskog prozorskog otvora nakon obrade špaleta. Ugradnju klupčica vršiti na svim prozorskim otvorima, bez obzira koja je stolarija stara, a koja nova. Ugradnja dolazi na prethodno izvedenu hidroizolaciju i postavlja se u fleksibilno građevinsko ljepilo, s minimalnim nagibom prema okapu od 1 %. Obračun po komadu pravilno ugrađene klupčice. Linijsku obradu spojeva radi ličilac.
| Dužine 1,25 m x 32 kom | kom | 32 | a´ | kn | 0
| Dužine 2,00 m x 40 kom | kom | 40 | a´ | kn | 0
| Pragovi na balkonima dužine 0,80 m x 22 kom = | kom | 22 | a´ | kn | 0
5. | Zidarska izvedba novog priključnog okna krovne vertikale na horizontalnu oborisku kanalizaciju, s ugradnjom preethodno demontiranih lijevano željeznih cijevi. Obračun po komadu gotovog priključka. | kom | 2 | a´ | kn | 0
6. | Zidarska pripomoć kod izvođenja obrtničkih radova, kao kod ugradnje limarskih opšava, bez obzira na razvijenu širinu. Cijena uključuje i potreban ugradni materijal, kao drvene podloške i pričvrsni materijal i rad. Obračun po RS. | RS | 72 | a' | kn | 0 | kn
7. | Zidarska pripomoć kod izvođenja obrtničkih radova koji se nisu mogli predvidjeti, uključuje sav materijal i rad . Obračun po R.S. KV zidara. | RS | 32 | a' | kn | 0
| A. II. Ukupno : |  |  |  | kn | 0 | kn
A. III. TOPLINSKA IZOLACIJA FASADE
1. | Dobava materijala i ugradnja vanjskog toplinsko-izolacijskog kompozitnog sustava kontaktne fasade (ETICS). Osnova fasade je izolacioni sloj od teške kamene vune (tipa Frontrock MAX E ili jednakovrijedno) debljine 10 cm prema HRN EN 13162.
Način postavljanja je slijedeći: po dnu fasadne površine, odnosno po gornjem rubu podnožja - sokl fasade kotiran na na nacrtima 70 cm visine, postavlja se podnožni aluminijski "sockel-profil" širine 10 cm kao i debljina izolacije.
Profil se pričvršćuje u zid od betonskih bloketa odgovarajućim vijcima od inoxa na svakih 30 cm.
- Učvršćivanje toplinske izolacije od teške kamene vune, deblj. 10 cm na podlogu zida izvodi se cementnim mortom, tipa SVJETLOST Finalterm S polimer ili jednakovrijedno - koji se nanosi na ploču trakasto po cijelom obodu ploče i točkasto (točke promjera 10 do 15 cm) na 3 mjesta u sredini izolacijske ploče (vidi upute proizvonača). Kontaktna površina izmeđnu izolacijske ploče i ljepila, te ljepila i podloge (zida) mora biti minimalno 40% površine. Ljepilo nikako ne smije doći u fuge na bočne stranice u debljini same ploče. Ploča se nastavlja do ploče u kontinuitetu bez razmaka.
Nakon sušenja od 24 sata izvesti dijagonalna armiranja na svim kutovima otvora i ojačanje kutova postavom kutnih profila sa integriranom mrežicom. Potom izvršiti obavezno pričvršćivanje izolirane površine s tiplama 6 - 8 kom/m2. Nakon tiplanja izvesti sloj za izravnavanje tipa SVJETLOST Finalterm S polimer-cementnim mortom ili jednakovrijedno debljine 3-5 mm i pričekati sušenje od 3 dana.
Na osušeni sloj za izravnavanje izvesti armaturni sloj u dva nanosaa sa polimer-cementnim mortom uz istovremeno armiranje 160 gr. staklenom mrežicom. Položaj mrežice mora biti u gornjoj trećini ukupnog sloja. Čišćenje gradilišta i odvoz otpadnog materijala na deponij. - Obračun po m2. Otvori površine do 3 m2 se ne odbijaju. Kod otvora površine preko 3 m2 odbija se površina koja prelazi 3 m2, a što ovdje nije slučaj.
| Špalete se ne dodaju, ali se izvode prema Detalju iz projekta. Kod izvedbe sustava potrebno je pridržavati se uputstva proizvođača. | m2 | 1140 | a' | kn | 0 | kn
ili jednakovrijedan proizvod:
2. | Dobava materijala za obradu prozorskih špaleta, koristi se tvrda teška kamena vuna, debljine od 5 cm, a širina špalete cca 20 cm. Način postavljanja i tehnologija ljepljenja, ista kao stavka 1. Obrada ćoškova zaštitnim kutnicima s originalnom mrežicom. Oblažu se 2 bočne strane prozora i balk.vrata + donja strana nadvoja, čelo širine 10 cm. Obračun po m1 špalete . | m1 | 415 | a' | kn | 0 | kn
4. | Toplinska izolacija podnožja (sokla) u kontaktu fasade sa tlom po cijeloj dužini opsega pročelja. Izvesti prema Detalju iz projekta u visini od tla prema koti na nacrtu 70 cm visine.
Izolacijski sloj je XPS (ekstrudirani polistiren tipa Styrodur 2800 C ili jednakovrijedno) u sloju debljine 10 i 8 cm. Lijepi se na prethodno pripremljenu podlogu ljepilom otpornim na vlagu i pričvršćuje se u zid fasadnim PVC pričvrsnicama sa čelič. uloškom. Dubina sidrenja min 4 cm.
| Na izolaciju se nanosi sloj Wds ljepila u kojeg se utapa "pancer" mrežica (250 - 300 gr/m2). Površina se izravnava ljepilom. Čišćenje objekta i odvoz na deponiju. Obračun po m2. 68 m1 x 0,7 = 47,6 | m2 | 50 | a' | kn | 0 | kn
ili jednakovrijedan proizvod:
| A. III. Ukupno : |  |  |  | Kn | 0 | Kn
B. OBRTNIČKI RADOVI
I. LIČILAČKO - FASADERSKI RADOVI
1. | Obrada podgleda balkonskih ploča i balkonske pune pregrade koji se ne izoliraju termički, obrada čela konzolnih ploča, kao i ploča podgleda krovnih streha s obradom čela strehe, sve uz gletanje s materijalom tipa SVJETLOST Finalterm S polimer cementnim mortom ili jednakovrijedno u dva sloja debljine 2 x 3 mm i uz armiranje 160 gr. staklenom mrežicom i ojačanje ćoškova PVC kutnim profilima. Čišćenje i odvoz otpada. Obračun po r.š. m2. | m2 | 640 | a' | kn | 0 | kn
ili jednakovrijedan proizvod:
2. | Dobava materijala i izrada završnog dekorativnog sloja svih fasadnih površina u novoj ETICS fasadi. Nakon sušenja podloge iz prethodne stavke (10 - 14 dana) zavisno od vremena i preporuke samog proizvođača sustava, podloga se grundira - impregnira temeljnim premazom tipa SVJETLOST Uni Finalgrund ili jednakovrijedno, te nanijeti tankoslojna završna dekorativna silikonska žbuka tipa SVJETLOST Final silikon žbuka ili jednakovrijedno, zaglađena, strukture zrna 2 mm u boji svijetlog tona (HBW > 25) pastelne zelene boje po izboru projektanta.
| - Završni sloj mora osigurati vodoodbojnost, paropropusnost, otpornost na atmosferske utjecaje i otpornost pigmenta na UV zrake, te posebnim dodacima zaštićen od algi i plijesni. Kod izvedbe sustava potrebno je pridržavati se uputstva proizvođača. Obračun po m2, otvori do 3 m2 se ne odbijaju i ne dodaju se površine špaleta. Jedinična cijena uključuje izradu min. 3 uzoraka boje i obrade. | m2 | 1140 | a' | kn | 0 | kn
ili jednakovrijedan proizvod:
3. | Isto kao prethodna stavka 2. završni dekorativni sloj s istim materijalom, te obrada površina iz gornjih stavki 1. i 2., a odnosi se na neizolirane dijelove fasade: podgledi u dijelu balkonskih ploča i lođa, pune bet. ploče ograde balkona i lođa. Obračun po m2. Boja podgleda i ograda je bijela. | m2 | 640 | a' | kn | 0 | kn
4. | Dobava i izrada završnog dekorativnog sloja kulir žbuke na soklu i bočnim strana ulazne vanjske niše, uz potrebno grundiranje podloge. Dekorativna završna tankoslojna žbuka otporna na mehaničke udarce. Granulat do 2 mm debljine. Boja i ton je siva srednje tamna, a način obrade je zaglađen . Izvođač je dužan izraditi minimalno 2 uzorka obrade. Obračun po m2. Sokl visine 70 cm. | m2 | 50 | a' | kn | 0 | kn
5. | Postojeće zaštitne rešetke na zračnom prostoru ispod prizemne etaže , demontirane i spremljene, sada se čiste od stare boje i ponovo liče . Obračun po komadu veličine 0,60 x 0,40 x 5 komada | kom | 6 | a´ | kn | 0 | kn
6. | Postojeće balkonske ograde iz jednostavnih željeznih profila s donjim i gornjim horizontalnim pojasom između kojih su ravne šipke, ograda sidrena na ćošku balkona u rub ploče i po visini u zid zgrade, treba očistiti od starog uljanog naliča, eventualna oštećenja na željezu treba bravarski pokrpati, sve premazati temeljnom zaštinom za željezo i nanijeti 2 sloja
| Postojeće balkonske ograde iz jednostavnih željeznih profila s donjim i gornjim horizontalnim pojasom između kojih su ravne šipke, ograda sidrena na ćošku balkona u rub ploče i po visini u zid zgrade, treba očistiti od starog uljanog naliča, eventualna oštećenja na željezu treba bravarski pokrpati, sve premazati temeljnom zaštinom za željezo i nanijeti 2 sloja | m2 | 400 | a´ | kn | 0 | kn
7. | Linijska obrada spojeva stolarije ( stare i nove) s novom fasadom. Koristiti zažtitne trake s dvije strane spoja , uredno postavljene na minimalnu širinu spoja (fuge) koja će se obrađivati s preciznim nanošenjem odgovarajućeg akrilnog trajnoelastičnog kita u bijeloj boji. Sve uredno izvesti i ukloniti zaštitne trake. U cijeni je sav materijal i rad. Na isti način obraditi spojeve prozorskih klupčica s novom fasadom. Obračun po m1 uredno obrađenog spoja. 72x (1,8 m x 2) + 36 x (2,2m x 2) + 36x ( 1,4m x 2) = 260 + 160 + 101 = | m1 | 521 | a´ | kn | 0
| B. I. Ukupno : |  |  |  | Kn | 0 | Kn
II. LIMARSKI RADOVI
Napomena: Svi limarski elementi izvode se od plastificiranog Alu lima d = 2,5 mm (u svijeto-sivoj boji). Mjere uzeti na licu mjesta. Svi spojevi se izrađuju prema pravilima limarskog obrta, izvedeno prema Detaljima iz projekta. Spajanja se vrše nitnama i leme se. Sve mora imati potpunu vodonepropusnost.
1. | Dobava izrada i postava horizontalnog krovnog žlijeba pravokutnog presjeka, mjere uzeti prema postojećem na vrhu zgrade, s montažom na nove želj. pocinčane nosače 25 / 5 mm Uzdužni nahib žlijeba prilagoditi postojećim priključcima na krovne vertikale.
| Sve komplet finalno montirano i spojeno na krovne vertikale ( 2 priključka). Vodonepropusnost mora biti garantirana. Obračun po mt s kompletnim materijalom i montažom. | m1 | 72 | a' | kn | 0 | kn
2. | Dobava novih pocinčanih obujmica za ponovnu montažu prethodno demontiranih vertikalnih odvodnih cijevi po fasadi. Postojeću cijev ponovno montirati i izvesti spojeve na krovni kanal i na željeznu cijev pri tlu. Obračun po m1 cijevi, a koljena se računaju kao 1 m. 16,6 x 2 + 4 = | m1 | 38 | a' | kn | 0
| B. II. Ukupno : |  |  |  |  | 0 | Kn
B. III. MONTAŽA OPREME
1. | Montaža prije demontiranih vanjskih jedinica "Split" klima uređaja. Spajanje sa unutrašnjim jedinicama,punjenje plinom i podešavanje za ispravan rad. Za svaku klima jedinicu potrebno je pribaviti novi nosač s dužim konzolama. Nosači se montiraju na nosivi zid prije izrade fasade. Pri izradi fasade izvođač mora strogo voditi računa da se prodori cijevi i kablova kroz fasadno platno dobro brtve kako ne bi došlo do prodora vode u izolacioni sloj.
| Montaža prije demontiranih vanjskih jedinica "Split" klima uređaja. Spajanje sa unutrašnjim jedinicama, punjenje plinom i podešavanje za ispravan rad. Za svaku klima jedinicu potrebno je pribaviti novi nosač s dužim konzolama. Nosači se montiraju na nosivi zid prije izrade fasade. Pri izradi fasade izvođač mora strogo voditi računa da se prodori cijevi i kablova kroz fasadno platno dobro brtve kako ne bi došlo do prodora vode u izolacioni sloj. Obračun po stvarnom broju komada. Jediničnom cijenom obuhvaćeni su radovi navedeni u opisu ove stavke. Ukoliko klima uređaj treba servis ili popravak, troškovi tih radova terete vlasnika uređaja. | kom | 15 | a' | kn | 0 | kn
2. | Montaža prije demontiranih vanjskih rasvjetnih tijela , zvona i govornih automata - obračun po komadu. | kom | 3 | a' | kn | 0 | kn
| B. III. Ukupno : |  |  |  |  | 0 | kn
B. IV. ZAMJENA VANJSKE STOLARIJE
1. | Demontaža, pažljivo uklanjanje balkonskih vrata s prozom i s roletom i kutijom Poz. (V2) , kom 7, pojedinačno na svakom pročelju. Čuvati i štititi zidove od oštećenja. U cijeni je iznos i odvoz na deponij. Obračun po komadu navedene stijene. Vel. 180 x 220 xm | kom | 7 | a´ | kn | 0
| Isto kao gore, samo je prozor s roletom i kutijom Poz. ( P1) veličine 180 x 140 cm, komada 13 na raznim pozicijama Obračun po komadu | kom | 13 | a´ | kn | 0
| Isto kao gore, samo je prozor bez rolete Poz. ( P2) veličine 180 x 70 cm, komada 5 na raznim pozicijama Obračun po komadu | kom | 5 | a´ | kn | 0
| Isto kao gore, samo je prozor bez rolete Poz. ( P4) veličine 160 x 120 cm, komada 2 . Obračun po komadu | kom | 2 | a´ | kn | 0
2. | OPĆI UVJETI za izradu nove vanjske stolarije ( AL-u bravarije) Fasadne otvore izraditi od aluminijskih profila sa prekinutim termičkim mostom tipa 77IW proizvođača ALU K, ili jednakovrijedno, plastificirani u bijeloj boji po RAL-u, po izboru projektanta. Površinska zaštita mora obuhvaćati obavezno žuto kromatiranje i dodatnu zaštitu protiv agresivnih atmosferskih utjecaja u skladu sa tipa Qualicoat Seaside standardom ili jednakovrijedno bez dodatne nadoplate. Profili za izradu otvora trebaju biti iz visokovrijedne legure aluminija Al Mg 0,5 Si 0,4 Fe 0,2 (legura 6060). Za izradu fasadnih otvora upotrijebiti profile čija je minimalna dubina 77 mm. Prekid termičkog mosta mora biti izveden poliamidnim višekomornim umetcima.
Otvore ostakliti toplisko-izolacijskim 6/16/8 staklom koje zadovoljava Ug=1,0 W/m2K (warm edge). Kompletan prozor mora zadovoljavati Uw≤1,40 W/m2K. Zrakotijesnost kompletnog otvora mora zadovoljavati klasu 4 po EN12207 i vodonepropusnost klasu E1500Pa po EN12208. Okov i profili moraju biti od istog proizvođača kako se ne bi dozvolila ugradnja manje kvalitetnog okova jednog proizvođača na profile drugog proizvođača. Sustav aluminijskih profila mora zadovoljavati slijedeće norme: HRN EN 755-2, HRN EN14351, HRN EN1026, HRN EN1027, HRN EN12207, HRN EN12208, HRN EN12210, HRN EN12211, HRN EN10077-1, HRN EN10077-2.
Zadovoljavanje navedenih normi potrebno je dokazati odgovarajućom atestnom dokumentacijom. Predložak atestne dokumentacije potrebno je dostaviti nadzornom inženjeru zajedno sa uzorkom profila prije početka izvođenja radova na zgradi.
ili jednakovrijedan proizvod/standard:
| 2.1. Alu- staklena stijena s jednokrilnim vratima i prozorom, dimenzije Poz. (V2), sAlu-roletom i izoliranom kutijom. Obračun po komadu gotove ugrađene Poz. (V2). | kom | 7 | a´ | kn | 0
| 2.2. Alu- prozor s roletom i kutijom Poz. (P1), obračun po komadu ugrađene Poz- (P1). | kom | 13 | a´ | kn | 0
| 2.3 Alu prozor bez rolete, Poz. (P2) , obračun po komadu . | kom | 5 | a´ | kn | 0
| 2.4. Alu-prozor bez rolet, Poz. (P4), obračun po komadu. | kom | 2 | a´ | kn | 0
| B. IV. Ukupno |  |  |  |  | 0 | kn
R E K A P I T U L A C I J A
A. GRAĐEVINSKI RADOVI
| I. SKELA, DEMONTAŽE, ČIŠĆENJA I PRIPREMA PODLOGE |  |  |  |  | 0 | Kn
| II. ZIDARSKI RADOVI I SANACIJE FASADE |  |  |  |  | 0 | Kn
| III. TOPLINSKA IZOLACIJA FASADE |  |  |  |  | 0 | Kn
| A. UKUPNO : |  |  |  | 0 |  | Kn
B. OBRTNIČKI RADOVI
| I. LIČILAČKO-FASADERSKI RADOVI |  |  |  |  | 0 | Kn
| II. LIMARSKI RADOVI |  |  |  |  | 0 | Kn
| III. MONTAŽA OPREME |  |  |  |  | 0 | Kn
| IV. ZAMJENA VANJSKE STOLARIJE |  |  |  |  | 0 | Kn
| B. UKUPNO : |  |  |  | 0 |  | Kn
| A + B = SVEUKUPNO (bez PDV-a): |  |  |  | 0 |  | Kn
B.II. IZOLATERSKI RADOVI
| + PDV 25 % |  |  |  |  | 0 | kn
| SVEUKUPNO (sa PDV-om): |  |  |  |  | 0 | kn
| Mjesto i datum: | Ponuditelj (potpis i žig):