## Opći uvjeti troškovnika
OPĆI UVJETI TROŠKOVNIKA
Opći uvjeti kao i priloženi nacrti i stavke su sastavni dio troškovnika i u svemu ih se treba pridržavati.
Svi radovi moraju se izvoditi prema tehničkoj dokumentaciji - nacrtima i prema opisima pojedinih troškovničkih stavki te programu kontrole i osiguranja kvalitete iz Glavnog projekta uz obvezu prihvaćanja općih uvjeta svake pojedine grupe radova. Izvođač je dužan pregledati uvjete koje su nadležne službe i javna poduzeća dali u postupku ishođenja rješenja o uvjetima građenja te izvođenje izvršiti sukladno njima. Sve radove po opisima troškovnika i nacrtanoj tehničkoj dokumentaciji izvođač je dužan izvoditi sa stručnim radnicima koji su kvalificirani za pojedine vrste radova koje izvode. U slučaju da izvoditelj predlaže iz svojih razloga ili iz razloga ekonomičnosti druga projektantska rješenja dužan je izraditi dokumentaciju (tekstualnu i grafičku) i dati je na odobrenje projektantu, nadzoru i investitoru. Izvođač je obvezan pregledati gradiliste te utvrditi mogućnost pristupa, mogućnost transporta, način osiguranja gradilišta od pristupa neovlastenih osoba, način postave skela i sl.te dogovoriti način snabdjevanja energijom i vodom tijekom gradenja. Izvođač je obvezan voditi gradevinski dnevnik, te prije početka radova izvršiti prijavu kod nadležne građevinske inspekcije, te o tome dati investitoru pisani dokaz. Izvođač je dužan otkloniti svu eventualnu štetu nastalu pri radovima te održavati čistoću na gradilištu a sav otpad blato i nečistoću dnevno odvoziti.
Cijena
Jedinicnom cijenom svake pojedinacne stavke mora biti obuhvacen
- sav rad,
- sav materijal,
- svu potrebnu skelu bez obzira na visinu i vrstu s prilaznim mostovima i.t.d.
- pridržavanje konstrukcije prilikom izvedbe,
- zaštita gradilista od vremenskih nepogoda,
- svi pomoćni radovi kod instalaterskih radova koji su potrebni da bi se mogao potpuno izvrsiti svaki rad,
- sav trošak izvođača za nabavu i dopremu materijala,
- nakanada za uporabu alata i strojeva /ukljucivo svu reziju gradilista kao i dizalice, mostove, mehanizaciju i sl; te najamne troskove za posudenu mehanizaciju koju izvođač sam ne posjeduje a potrebna mu je pri izvodenju radova/,
- cijena svog rada /i izvođača i kooperanta/, uključivo sve režijske sate,
- cijena svih transporta /horizontalnih i vertikalnih sa svim utovarima pretovarima i istovarima, kao i strojeva i alata koji se pri tome koriste/,
- cijena goriva, maziva, energije i vode kao i cijena svih pripremnih radova i svih sporednih i pratecih radova, geodetsko praćenje građenja i osiguranje vertikalnog i horizontalnog pravilnog građenja
- sve postave i skidanje svih vrsta podupora,
- sve sigurnosne i higijensko - tehnicke mjere prema propisima,
- sva ciscenja gradilista kao i sva slaganja i sortiranja materijala na gradilistu /ciscenja gradilista ukljucivo i transportne puteve za vrijeme, tijekom, kao i po zavrsetku radova/,
- uređenje gradilišta po završetku rada s otklanjanjem svih otpadaka, šute, ostatka gradevinskog materijala, inventara, te odvoza na planirku.
u cijeni stavke treba ukalkulirati i sve troškove osiguranja uskladištenog materijala, sve do ugradbe ili primopredaje istog kao i ispitivanja materijala - ateste.
u jediničnu cijenu svakog rada izvođač mora uključiti sva društvena davanja, poreze kao i osiguranja gradilista kod osiguravajućeg drustva za štete koje mogu nastupiti tijekom izvođenja, te svu pripomoć kod izvedbe obrtničkih radova, podizanje i uklanjanje potrebnih skela, zaštitu vec izvedenih radove kao i osiguranje proizvoda vec dopremljenih na gradilište radi dalje ugradbe kao i zaštitu pojedinih dijelova zgrade koji bi se tijekom izvodenja radova ili transporta mogli oštetiti.
Izvođač se obvezuje da ce pravovremeno nabaviti sav materijal potreban za izvedbu radova opisanih u troškovnickim stavkama. U slučaju da na tržistu nema nekog materijala izođač je obvezan konzultirati projektanta za nabavu po cijeni i kvaliteti odgovarajuce zamjene.
Eventualni rad na visini kao i rad u skučenom prostoru kao i slični radovi u otežanim okolnostima treba uzeti u obzir pri davanju ponude jer se dodatni zahtjevi pri obračunu za takav rad neće prihvatiti
Ukoliko opis pojedine stavke dovodi izvođaca u sumnju o načinu izvedbe ili kalkulaciju cijena treba pravovremeno obavijestiti projektanta i nadzornog inženjera. Svi dodani radovi nastali uslijed promjene načina ili opsega izvedaba za koje nije pribavljena prethodna suglasnost nece se priznati u obračunu.
Sve eventualne nejasnoće izvođač treba riješiti sa projektantom prije davanja ponude, jer se naknadni zahtjevi neće uvažiti. Prije izvođenja radova treba provjeriti kvalitetu materijala koji se ugrađuje, od strane projektanta ili nadzornog inženjera i izvesti radove u skladu s detaljima izvedbe i opisom iz troškovnika.
Zabranjena je upotreba materijala - osnovnog ili pomoćnog, koji nije predviđen opisom, nacrtima i detaljima, osim ukoliko nije dogovorno utvrđeno sa projektantom ili nadzornim inženjerom.
Ukoliko izvođač ipak izvede radove na neodgovarajući način i od neodgovarajućih materijala, dužan je na svoj trošak izvesti iste od materijala tražene kvalitete i na opisan način, uz prethodno otklanjanje nakvalitetnih radova. Ukoliko prije početka izvođenja radova izvođač ustanovi da je došlo do promjene uvjeta za izvođenje radova, dužan je o tome upozoriti nadzornog inženjera i dogovorno riješiti i zapisnički ustanoviti kvalitetu izvođenja radova.
Prilikom izvođenja radova, izvođač treba zaštititi sve susjedne plohe, dijelove konstrukcije i prethodno izvedene radove na prikladan način a u skladu sa pravilima zaštite na radu, tako da ne dođe do oštećenja gore navedenoga. Troškove zaštite treba izvođač uračunati u jediničnu cijenu.
Ukoliko ipak dođe do oštećenja prethodno izvedenih radova za koje je odgovoran izvođač ili njegov kooperant, dužan je iste o svom trošku dovesti u stanje prije oštećenja ili naručiti iste radove kod drugog izvođača na svoj teret. Popravak treba izvesti u primarno određenom roku ili dogovorno.
Sav ugrađeni materijal treba odgovarati uvjetima iz opisa troškovnika i nacrta te odgovarajućim Hrvatskim normama ili tehničkim uvjetima za izvođenje istih radova, a ukoliko se to posebno traži opisom i drugim propisima. Izvođač treba kvalitetu ugrađenih materijala i stručnosti radnika dokazati odgovarajućim atestima i uvjerenjima izdanim od strane za to ovlaštene organizacije.
Po završetku izvedenih radova, ali i u toku radova ukoliko je nužno zbog usklađivanja s drugim izvođačima, izvođač radova je dužan počistiti radni prostor i susjedne prostore, plohe i prethodno izvedene radove koje je svojim radom zaprljao, ili iste radove dogovoriti sa drugim izvođačima a sve na svoj trošak uključivo s odvozom otpadnog materijala i opreme s gradilišta.
Izvođač je također dužan ukloniti sve zaštitne i pomoćne konstrukcije u roku koji je predviđen za izvođenje radova i na svoj trošak.
Dinamika radova
Izvođač je uz ponudu duzan priložiti plan dinamike izvođenja radova, te u slučaju da investitor trazi skraćenje predloženog roka dati strukturu pojačanog angažiranja kapaciteta kojima će se realno moći zadovoljiti traženi rok. Angažiranje planiranih kapaciteta podliježe stalnoj kontroli nadzorne službe. Kod planiranja dinamike izvođenja voditi računa o stvaranju uvjeta za rad u nepovoljnim vremenskim uvjetima i niskim temperaturama, jer isti se neće priznavati kao razlog za produljenje roka, niti će se stvaranje uvjeta za rad u nepovoiljnim uvjetima, njega konstrukcija i upotreba potrebnih aditiva posebno obračunavati.
Izvođač je dužan osigurati normalan tijek gradnje u skladu s ponudenim rokom izvedbe te na vrijeme osigurati dopremu materijala, alata, strojeva i stručne radne snage tijekom cijele izvedbe. Ponuđena cijena jest konačna cijena za realizaciju pojedine stavke troskovnika i ne moze se mijenjati. Pri podnosenju ponude izvođač mora dostaviti operativni plan gradenja, shemu organizcije gradilista, popis strojeva i potrebnih alata te popis kooperanata i stručne radne snage koja će se koristiti na gradilištu.
Atesti i garancije
Za sav ugradeni materijal mjerodavne su vazeće hrvatske norme, odnosno mjerodavne su napomene i uvjeti navedeni u izvedbenoj dokumentaciji. Vodovodne, kanalizacijske i ostale instalacije treba po završetku radova ispitati, izvrsiti tlačne i tople probe, pribaviti ateste sukladno odredbama projekta, zakonima i pravilnicima, instalacije podesiti i pripremiti za uporabu. Takoder treba predati investitoru sheme instalacija, uputstva za rukovanje, te ovjerene garantne listove za svu ugadbenu opremu. Sva ispitivanja i atesti pribavljaju se o trosku izvođača.
Izvođač je duzan garantirati za sve izvedene radove, ugradeni materijal i opremu. Garantni rok se regulira ugovorom o građenju. Po isteku garantnog roka izvođača, ukoliko postoji oprema, ciji je garantni rok dulji, investitor ce sam ishoditi prava po garanciji direktno po proizvodača, a prema garantnim listovima koje je izvođač dostavio investitoru.
Tehnička zaštita
Izvođač se je duzan pridrzavati propisa o tehničkoj zaštiti. Svi elementi tehničke zaštite se moraju ukalkulirati u cijenu /odnosno obuhvaćeni faktorom gradilišta/ i obavljaju se o trošku izvođača.
Pri radu treba obavezno primjenjivati sve potrebne mjere zaštite na radu i zaštite od požara. Ukoliko nadzorni inženjer uoči da se ovih pravila izvođač u potpunosti ne pridržava može mu se zabraniti daljnji rad dok ga ne organizira u skladu s pravilima.
Organizacija gradilišta i prikljućivanje instalacija
Organizacija gradilišta sa shemom transporta i energetskih priključaka izvođač treba dati na uvid i odobrenje investitoru. Izvođač je dužan o svom trošku osigurati pogonsku i elektro energiju i vodu za potrebe gradilišta putem ugovora s komunalnim radnim organizacijama. Treba voditi računa o energetskim kapacitetima, i osigurati energije vlastititim agregatima kao i dopremu vode.
Završne odredbe
Obračun se vrši po stvarno odrađenim radovim u projektiranom obliku, izvođač nemože na svoju ruku promijeniti, profil, oblik, detalj bez pisane suglasnosti projektanta ili nadzornog inženjera i na taj način povećati predviđene i projektiranje količine.
Svi dodatni ili Vantroškovnički radovi neće se priznati u obračunu u iznosu večem od odobrenih nepredviđenih radova (10%) ukoliko izvođač nema pisano odobrenja za povećanje ugovorenih ili izvođenje vantroškovnićkih radova.
Ovi opći uvjeti izvođenja i ugovaranja vrijede za izvođenje i ugovaranje svih graditeljskih, obrtničkih i instalaterskih radova te su s troškovnikom sastavni dio ugovora o građenju.
Izvođač odnosno ponuditelj radova svojim potpisom garantira da je suglasan sa svim opčim i posebnim uvijetima u ovom trošovniku.

## Troškovnik-Kućina 1,3,5
TROŠKOVNIK GRAĐEVINSKO-OBRTNIČKIH RADOVA ZA POVEĆANJE TOPLINSKE ZAŠTITE FASADE VIŠESTAMBENE ZGRADE U RIJECI U ULICI KUĆINA 1, 3 I 5
|  | Jedinica mjere | Količina | Jedinična cijena (kn) | Cijena (kn)
A. | GRAĐEVINSKI RADOVI
NAPOMENA: nakon montiranja fasadne skele izvođač je dužan napraviti uvid na građevini uz prisustvo nadzornog inženjera za sve nedefinirane količine i radove te je o istima potrebno sastaviti zapisnik. Dodatni radovi neće se naknadno priznavati.
I. | PRIPREMNI RADOVI
#REF! | Dobava, doprema i postava pročeljne skele ili građevinskog lifta. Svi radovi oko dostave, postavljanja, mogućih preinaka, demontaže i odvoza pročeljne skele uključeni su u jediničnu cijenu. Skelu treba postaviti tako da se nesmetano može pristupiti svim pročeljnim elementima, a montira na nužnoj udaljenosti od pročelja za nesmetano odvijanje radova. Skela mora biti propisno ukrućena i popođena prema svim važećim propisima zaštite na radu i hrvatskim normama, sigurna za sve prolaznike i opremljena zaštitnom mrežom. Visina skele je 1 m viša od vijenca. Objekt je razvedenog oblika, a maksimalne tlocrtne dimenzije građevine iznose 42,05 x 15,66 m, visina do vijenca zgrade 14,40 - 16,03 m. Obračun po m2 površine pročelja.
• |  | m2 | 2339.98 |  | 0
1 | Zaštita svih vanjskih otvora (prozora i vrata), te zaštita podova ulaza. Zaštita se izvodi za cijelo vrijeme izvođenja radova. Obračun po m2 otvora, odnosno poda.
• | fasadni otvori | m2 | 302.29 |  | 0
• | podovi | m2 | 7.5 |  | 0
| PRIPREMNI RADOVI UKUPNO Kn |  |  |  | 0
II. | DEMONTAŽE I ČIŠĆENJA
1 | Demontaža postojećih vertilaknih cijevi i dijela horizontalnih oluka za odvodnju oborinskih voda sa krovišta, zajedno sa obujmicama. Deponiranje istih u blizini objekta i odvoz na građevinski deponij. Obračun po m' cijevi, sa svim potrebnim materijalom i radom.
• | vertitikalni oluk | m' | 173 |  | 0
• | horizontalni oluk | m' | 10 |  | 0
2 | Demontaža vanjskih jedinica klima uređaja i odvoda kondenzata te njihovo ponovno montiranje nakon izvršenja svih fasaderskih radova. U cijenu uključeno pražnjenje plina iz sustava klimatizacije od ovlaštenog servisera i ponovno vraćanje u funkciju nakon montaže. Obračun po komadu vanjske jedinice klima uređaja sa svim potrebnim materijalom i radom
• | demontaža i skladištenje | kom | 16 |  | 0
• | montaža | kom | 16 |  | 0
3 | Demontaža prozorskih klupica koje će se zamijeniti novim klupicama prilikom postavljanja nove fasade na objekt. Deponiranje istih u blizini objekta i odvoz na građevinski deponij. Obračun po m' skinutih klupica, bez obzira na materijal izrade, sa svim potrebnim materijalom i radom.
• |  | m' | 146.16 |  | 0
4 | Skraćivanje i novo fiksiranje ograde na balkonima (gdje je potrebno) radi postavljanja nove fasade. Obračun po komadu obrađene ograde pojedinačnog balkona sa svim potrebnim materijalom i radom.
• |  | kom | 23 |  | 0
5 | Demontaža postojeće gromobranske instalacije od cinčane trake na pročeljima. Deponiranje iste u blizini objekta i odvoz na građevinski deponij. Obračun po m' skinute gromobranske instalacije, sa svim potrebnim materijalom i radom.
• |  | m' | 125.4 |  | 0
6 | Demontaža postojećih opšava od pocinčanog lima na pročelju. Demontažu obavezno izvodi limar koji je dužan uzeti mjere i uzorke te snimiti detalje izvedbe, što je uključeno u cijenu stavke. Deponiranje iste u blizini objekta i odvoz na građevinski deponij. Obračun po m' demontiranog opšava, sa svim potrebnim materijalom i radom. U cijenu uključena izrada privremene zaštite od oborina za vrijeme izvođenja radova i uklanjanje dijela rubnog crijepa po potrebi.
• | postojeći opšav | m' | 98.3 |  | 0
7 | Demontaža staklenih stijena s drvenim okvirom u stubištu i prozor spremišta u suterenu. Staklene stijene s drvenim okvirom i prozore prenijeti van zgrade i odvesti na mjesto koje odredi investitor ili na deponiju.
• | S 214x242 | kom | 3 |  | 0
• | S 214x342 | kom | 1 |  | 0
• | P 60x60 | kom | 24 |  | 0
8 | Uklanjanje mahovine i dotrajale i oštećene površine ravnog krova - istake ulaza zgrade. U cijenu uključena izrada privremene zaštite od oborina za vrijeme izvođenja radova te sav potreban rad i materijal. Obračun po m2.
• |  | m2 | 14.8 |  | 0
9 | Uklanjanje nosača antena, sušila, i ostalih metalnih nosača na pročelju zgrade. U cijenu uključena ponovna montaža novih nosača antena i sušila te sav potreban rad i materijal. Obračun paušalno po stanu.
• | demontaža i skladištenje | pauš | 30 |  | 0
• | montaža | pauš | 30 |  | 0
10 | Demontaža nosača zastava na istaku ulaza zgrade. U cijenu uključena ponovna montaža nosača zastava te sav potreban rad i materijal. Obračun po komadu.
• | demontaža i skladištenje | kom | 3 |  | 0
• | montaža | kom | 3 |  | 0
11 | Demontaža protuprovalnih rešetki prozora u prizemlju. U cijenu uključena ponovna montaža istih te sav potreban rad i materijal. Obračun po komadu.
• | demontaža i skladištenje | kom | 2 |  | 0
• | montaža | kom | 2 |  | 0
12 | Demontaža tendi te njihovo ponovno montiranje nakon izvršenja svih fasaderskih radova. Obračun po komadu tende sa svim potrebnim materijalom i radom
• | demontaža i skladištenje | kom | 9 |  | 0
• | montaža | kom | 9 |  | 0
| DEMONTAŽE UKUPNO Kn |  |  |  | 0
III. | ZIDARSKI RADOVI
1 | Otučenje dotrajale ili oštećene fasadne žbuke. Nakon postavljanja skele potreban je detaljan pregled fasadne žbuke uz prisustvo nadzornog inženjera. Ovo će biti osnova za obračun izvedenih radova. Žbuku skinuti do nosivog zida, otpadni materijal spustiti na tlo utovariti u kamion i odvesti do ovlaštenog koncesionara za zbrinjavanje otpada. Predviđa se 30 % od ukupnih fasadnih površina. Konačne površine i mjesta sanacije određuje nadzorni inženjer nakon detaljnog pregleda.
• | 30% ožbukanih fasadnih površina | m2 | 605.65 |  | 0
2 | Izvedba nove žbuke na mjestima gdje je ista skinuta. Izvesti vapneno-cementnu žbuke u sloju debljine kao i postojeća, sa prethodnim nabacivanjem rijetkog cementnog šprica. Predviđa se izvesti 30 % od ukupnih fasadnih površina, a obračun će se izvršiti prema stvarno izvedenom.
• |  | m2 | 605.65 |  | 0
3 | Otprašivanje površina kompletne fasade i pranje vodenim mlazom pod pritiskom te premaz antifungicidnim sredstvom. Obračun po m2 vertikalnih površina i podgleda
• |  | m2 | 2484.61 |  | 0
4 | Sanacija oštećenja na betonskim površinama sa mortom za saniranje na način da su prethodno uklonjeni svi dotrajali dijelovi tako da podloga bude čista, suha i nosiva. Nakon postavljanja skele potreban je detaljan pregled fasadne žbuke uz prisustvo nadzornog inženjera. Prije obrade sa mortom za saniranje potrebno je nanijeti vezivni mort. Obračun po m2 sanirane površine pročelja. Predviđa se 40 % od ukupnih fasadnih površina Konačne površine i mjesta sanacije određuje nadzorni inženjer nakon detaljnog pregleda.
• | 40% betonskih fasadnih površina | m2 | 186.31 |  | 0
• | 40% ravnog krova i istaka ulaza | m2 | 5.92 |  | 0
• | 40% podgled i bočne strane vanjskog stubišta | m2 | 5.38 |  | 0
| ZIDARSKI RADOVI UKUPNO Kn |  |  |  | 0
IV. | FASADERSKI RADOVI I IZOLATERSKI RADOVI
1 | Dobava, doprema i postavljanje toplinsko izolacijskih ploča od kamene vune debljine 10 cm na grijanim i 4 cm na negrijanim dijelovima pročelja, dimenzija 100/50 cm. Izrada kontaktne fasade ljepljenjem ploča kamene vune. Priprema podloge na način da podloga mora biti čista, suha i ravna. Prije ljepljenja ploča nanosi se impregnacijsko sredstvo valjkom uz poštivanje sušenja sloja od 24 sata. Ljepljenje toplinsko izolacijskih ploča vrši se pomoću morta za ljepljenje. Mort se nanosi uz rub ploče u širini od 10 cm i točkasto u sredini ploče na 3 mjesta promjera 10-15 cm. Polaganje ploča vrši se s pomakom od cca 1/2 ploče. Prilikom ljepljenja ploče se lijepe maksimalno tijesno tako da ljepilo ne izađe između bočnih dodirnih ploha. U slučaju pojave fuga većih od 2 mm iste je potrebno zapuniti s nisko ekspandirajućom poliuretanskom pjenom. Na kutevima i uglovima prilikom ljepljenja toplinsko izolacijskih ploča potrebno je izvoditi križni vez (višak ploča se reže nakon sušenja ljepila). Po završetku sušenja ljepila (min. 2-3- dana) toplinsko izolacijske ploče je potrebno mehanički pričvrstiti pričvrsnicama (tiplama) sa 6 kom/m2. Kutevi svih fasadnih otvora (vrata, prozori) dodatno se dijagonalno armiraju sa utapanjem staklene mrežice dimenzija 50x50 cm u sloj morta za ljepljenje i armaturni sloj. Nakon tiplanja izolacijskih ploča nazubljenim se gleterom nanosi mort za ljepljenje i armaturni sloj u 2 sloja, u koje se utapa PVC mrežica uz poštivanje preklopa od 10 cm.
Debljina armaturnog sloja iznosi min. 5 mm. Po završetku sušenja armaturnog sloja nanosi se sloj fasadne impregnacije nakon čega se nanosi završna silikatna žbuka veličine zrna 2.0 mm. Dobava, doprema i postavljanje PVC kutnika sa mrežicom koji se postavljaju na sve kutove zgrade te oko prozorskih otvora. Dobava i postavljanje profila za podnožje. Obračun po m2 površine pročelja zgrade (bez odbijanja otvora) sa svim potrebnim materijalom i radom.
• | kamena vuna d=10 cm vanjski zidovi | m2 | 1876.12 |  | 0
• | kamena vuna d=4 cm - fasadni istaci i ulazi | m2 | 142.71 |  | 0
• | kamena vuna d=3 cm - špalete otvora na stubištu i ulazu objekta | m2 | 24.5 |  | 0
• | kamena vuna d=12 cm - podgled zatvorenog balkona | m2 | 6.5 |  | 0
2 | Izrada fasade na betonskim površinama (strop balkona, betonske površine na ulazu, podgled i bočne strane stubišta, krovni vijenac). Priprema podloge na način da podloga mora biti čista, suha, ravna i impregnirana s dubinskim predpremazom. Nanošenje morta za ljepljenje i armaturnog sloja čeličnim gleterom u 2 sloja. Debljina armaturnog sloja iznosi min. 3 mm. Preklope rabic mrežice vršiti u širini od min. 10 cm. Nakon određenog vremena sušenja (preporučenog od proizvođača materijala) vrši se impregniranje podloge sa impregnacijskim sredstvom, te nanošenje završne silikatne žbuke u debljini od 2 mm. U cijenu je uračunati PVC kutni profili s mrežicom koji se postavljaju na sve kuteve. Obračun po m2 površine pročelja zgrade sa svim potrebnim materijalom i radom.
• | strop balkona, čela i ogradni zid | m2 | 351.09 |  | 0
• | betonska streha ulaza | m2 | 24.57 |  | 0
• | krovni vijenac R.Š. 50 cm | m2 | 90.12 |  | 0
• | podgled i bočne strane vanjskog stubišta | m2 | 13.44 |  | 0
3 | Dobava, doprema i postavljanje PVC okapnih profila na vanjski rub balkona i vijenac. Profil postaviti horizontalno i utisnuti ga u sloj morta za ljepljenje i armaturni sloj, mrežicu u potpunosti pregletati. Obračun po m' postavljenog profila sa svim potrebnim materijalom i radom.
• |  | m2 | 251.02 |  | 0
4 | Dobava, doprema i postavljanje kulira na sokl. Podloga mora biti suha, nosiva i čista. Postojeća površina se pregleta fleksibilnim ljepilom u 2 sloja da bi se površina izravnala, potom se površina premazuje impregnacijskom tekućinom. Nakon određenog vremena sušenja (prema preporuci proizvođača) slijedi nanošenje kulira veličine zrna 2.0 mm u tonu prema izboru naručitelja. Obračun po m2 površine pročelja zgrade sa svim potrebnim materijalom i radom.
• | sokl zgrade | m2 | 37.8 |  | 0
• | sokl ulaznog stubišta | m2 | 4.44 |  | 0
5 | Izvedba izolacije stropova prema potkrovlju postavljanjem sloja mineralne vune debljine 12 cm s unutarnje strane negrijanog prostora tavana. Nakon izvođenja radova potrebno je prilagoditi visinu ruba pristupnog otvora tavanu na novu visinu. U cijenu uključeno, postavljanje PVC folije ispod i iznad izolacije s preklopom od 10 cm, izrada prohodnih površina širine 60 cm od daski za pristup ventilacijskim vertikalama i dimnjacima, demontaža i ponovna montaša poklopca pristupnog otvora i podešavanje pristupnog otvora tavanu te sav potrebni potrošni materijal.
• | izoliranje poda tavana d=12 cm uključeno s PVC folijom | m2 | 419.03 |  | 0
• | demontaža i montaža poklopca otvora tavana | kom | 3 |  | 0
• | povišenje ruba otvora prema tvanu d=10cm visine 12 cm. | kom | 3 |  | 0
• | izrada prohodnih površina od daski š = 60 cm | m2 | 30 |  | 0
| FASADERSKI RADOVI I IZOLATERSKI RADOVI UKUPNO Kn |  |  |  | 0
V. | LIMARSKI RADOVI
1 | Prozorske klupčice iz plasificiranog aluminijskog lima debljine 0,7 mm, razvijene širine do 30 cm, kompletno sa bočnim završnim profilima, pričvršćenjem i obradom spoja prozorom. Obračun po m dužnom klupčice.
• |  | m' | 146.16 |  | 0
2 | Nabavka, doprema i montaža pocinčanih obojenih cijevi za odvodnju oborinske vode sa kosog krovišta i pocinčanih obojenih obujmica. Cijevi fiksirati na svaka 2 m (ovisno o duljini nabavljenih cijevi) sa obujmicama koje imaju vijak minimalne duljine 16 cm. Obujmice je potrebno fiksirati na zid prije stavljanja završnog sloja silikatne žbuke na fasadu. Obračun po m' postavljene cijevi zajedno sa obujmicam, sa svim potrebnim materijalom i radom.
• | vertikalni oluk | m' | 173 |  | 0
• | horizontalni oluk | m' | 30.4 |  | 0
3 | Dobava materijala, izrada i postavljanje limenog opšava na mjesto prethoddno demontiranih opšava. Opšav od pocinčanog bojenog čeličnog lima, debljine 0,6mm. Komplet sa svim limarskim falcevima i preklopima, s materijalom za brtvljenje i učvršćenje u nosivu zidanu ili betonsku konstrukciju. Lim obojen bojom RAL po izboru investitora. Obračun po m' postavljenog opšava.
• | lim R.Š. 40 cm | m' | 98.3 |  | 0
4 | Dobava, doprema i ugradnja novih kvadratnih rigalica na balkonima od nehrđajučeg čelika. Rigalice se montiraju na mjesto postojećih rigalica. Spoj rigalice s balkonskim podom i zidom je potrebno hidroizolirati. Dužina rigalica na prvom katu od 25cm, povećava se za svaki kat 3 cm. Mjere kontrolirati na licu mjesta prije narudžbe. Obračun po komadu ugrađene rigalice sa svim potrebnim materijalom i radom.
• |  | kom | 23 |  | 0
5 | Dobava i ugradnja nove gromobranske instalacije od cinčane trake ispod izolacije na pročeljima, uključujući i ormariće za mjerni spoj, te spajanje iste sa svim metalnim elementima. Ispitivanje nove gromobranske instalacije uz ishodovanje atesta od ovlaštene tvrtke za obavljanje ove djelatnosti uključeno u cijenu. Obračun po m' postavljene gromobranske instalacije sa svim potrebnim materijalom i radom.
• | gromobranska instalacija | m' | 125.4 |  | 0
• | ormarić mjerna mjesta gromobranske instalacije | kom | 6 |  | 0
1 | Izrada kutije s poklopcem iz plasificiranog aluminijskog lima debljine 0,7 mm, nad vanjskim kutijama za rolete u suterenu, kompletno sa pričvršćenjem i obradom spoja sa fasadom. Obračun po komadu montirane kutije.
• |  | kom | 2 |  | 0
| LIMARSKI RADOVI UKUPNO Kn |  |  |  | 0
VI. | BRAVARSKI RADOVI
1 | Skraćivanje i podešavanje stupova i prečki ograda vanjskog stubišta uz pročelje zgrade radi postavljanja nove fasade. Obračun po komadu obrađene ograde pojedinačnog stubišta sa svim potrebnim materijalom i radom.
• |  | kom | 3 |  | 0
| LIČILAČKI RADOVI UKUPNO Kn |  |  |  | 0
VII. | STOLARSKI RADOVI (ALU i PVC stolarija)
1 | Izrada, doprema i postavljanje ALU stolarije na otvorima stubišta prema postojećim dimenzijama otvora. Ostakljenje je jednostrukim mutnim (ornament) žičanim staklom debljine 6 mm, a svi profili su sa prekinutim hladnim mostom. Otvaranje srednjeg prozora zaokretno i otklopno. Mjere je potrebno uzeti na licu mjesta prije izrade prozora. Uw=5,0. Obračun po komadu ugrađene stolarije.
• | dim. 214x242 cm | kom | 4 |  | 0
• | dim. 214x342 cm | kom | 1 |  | 0
2 | Izrada, doprema i postavljanje PVC stolarije na prozorima spremišta u prizemlju prema postojećim dimenzijama otvora. Ostakljenje je jednostrukim prozirnim žičanim staklom debljine 6 mm, a svi profili su sa prekinutim hladnim mostom. Mjere je potrebno uzeti na licu mjesta prije izrade prozora. Uw =4,8 Obračun po komadu ugrađene stolarije.
• | dim. 60x60 cm | kom | 24 |  | 0
| STOLARSKI RADOVI (ALU stolarija) UKUPNO Kn |  |  |  | 0
VIII. | INSTALACIJA ODVODA KONDENZATA
1 | Dobava i montaža odvoda kondenzata klima uređaja na pročeljima fasade od PVC cijevi DN32. Cijevi se postavljaju ispod sloja toplinske izolacije, od predviđenog mjesta spoja na balkonu do oborinske vertikale u dužini. Cijevi se spajaju na kolčak pomoću gumene brtve. U cijenu uključiti materijal za pričvršćivanje, spoj na vertikalu oborinske kanalizacije te sav potreban dodatni rad i meterijal za dovršetak stavke. Obračun po komadu odvoda'.
• | odvod kondenzata | kom | 24 |  | 0
| INSTALACIJA ODVODA KONDENZATA UKUPNO Kn |  |  |  | 0
IX. | HIDROIZOLACIJSKI RADOVI
1 | Izrada hidroizolacije na ravnom krovu istake ulaza sa dva sloja ljepenke, prvi sloj ljepenkom V-3, završni sloj ljepenkom s posipom, sa varenjem spojeva na preklopu od 10 cm. Ljepenka se podiže uz zid visine 10 cm. Prethodna obrada podloge je hladni premaz po cijeloj površini. U cijenu uračunat sav potreban rad i materijal. Obračun po m2
• | ljepenka | m2 | 14.8 |  | 0
2 | Dobava i ugradnja polimercementne hidroizolacije ispod klupčica i na bočne zidove otvora do visine 0,10 m. Širina premaza 30 cm. Prije izrade hidroizolacije nanosi se impregnacijsko sredstvo valjkom uz poštivanje sušenja sloja od 24 sata. Premaz nanjeti u jednom sloju bez prekida na čistu i suhu podlogu i u utisnuti mrežicu za armiranje. Obračun po m' postavljene klupčice.
• | ljepenka | m' | 171.16 |  | 0
| HIDROIZOLACIJSKI RADOVI UKUPNO Kn |  |  |  | 0
REKAPITULACIJA SVEUKUPNO
A. | REKAPITULACIJA GRAĐEVINSKI RADOVI
I. | PRIPREMNI RADOVI |  |  |  | 0
II. | DEMONTAŽE I ČIŠĆENJA |  |  |  | 0
III. | ZIDARSKI RADOVI |  |  |  | 0
IV. | FASADERSKI RADOVI I IZOLATERSKI RADOVI |  |  |  | 0
V. | LIMARSKI RADOVI |  |  |  | 0
VI. | BRAVARSKI RADOVI |  |  |  | 0
VII. | STOLARSKI RADOVI (ALU i PVC stolarija) |  |  |  | 0
VIII. | INSTALACIJA ODVODA KONDENZATA |  |  |  | 0
IX. | HIDROIZOLACIJSKI RADOVI |  |  |  | 0
| UKUPNO GRAĐEVINSKI RADOVI (bez PDV-a) kn |  |  |  | 0
| PDV 25% |  |  |  | 0
| SVEUKUPNO GRAĐEVINKSKI RADOVI (sa PDV-om) kn: |  |  |  | 0
Mjesto i datum: |  | Ponuditelj (potpis i žig):